## Worksheet
MZM 120-B1.1
spielfreier Betätiger kein Rappeln der Schutztüren Metallteile mit hygienegerechter NEDOX SF-2 Beschichtung
Bestelldaten
Hinweis (Lieferfähigkeit) | Nicht mehr lieferbar!
Produkt-Typbezeichnung | MZM 120-B1.1
Artikelnummer (Bestellnummer) | 101215712
EAN (European Article Number) | 4030661419305
eCl@ss Nummer, Version 12.0 | 27-27-26-06
eCl@ss Nummer, Version 11.0 | 27-27-26-06
eCl@ss Nummer, Version 9.0 | 27-27-26-06
ETIM Nummer, Version 7.0 | EC001487
ETIM Nummer, Version 6.0 | EC001487
Allgemeine Daten
Werkstoff der aktiven Flächen | NEDOX®
Werkstoff des Betätigers | Kunststoff
Bruttogewicht | 150 g
Mechanische Daten
Betätiger | gerade
Mechanische Daten - Abmessungen
Länge des Betätigers | 24 mm
Breite des Betätigers | 40 mm
Höhe des Betätigers | 160 mm
Lieferumfang
Lieferumfang | Sicherheitsschalter/ -zuhaltung und Betätigereinheit sind separat zu bestellen.
AVS Schmersal Vertriebs GmbH, Wienerbergstraße 9, A-1100 Wien
Die genannten Daten und Angaben wurden sorgfältig geprüft. Abbildungen können vom Original abweichen. Weitere technische Daten finden Sie in der Betriebsanleitung. Technische Änderungen und Irrtümer vorbehalten.
Generiert am: 10.10.2025, 11:22