## Worksheet
ACC-EBLT-M10-RVA-5PCS
Bestelldaten
Produkt-Typbezeichnung | ACC-EBLT-M10-RVA-5PCS
Artikelnummer (Bestellnummer) | 103031499
EAN (European Article Number) | 4030661541914
eCl@ss Nummer, Version 12.0 | 27-14-08-02
eCl@ss Nummer, Version 11.0 | 27-14-44-34
eCl@ss Nummer, Version 9.0 | 27-14-44-34
ETIM Nummer, Version 7.0 | EC000441
ETIM Nummer, Version 6.0 | EC000441
Allgemeine Daten
Werkstoff | Edelstahl
Bruttogewicht | 652 g
Mechanische Daten - Abmessungen
Durchmesser Loch | 24 mm
Länge der Schraube | 120 mm
Gewindelänge der Schraube | 70 mm
Durchmesser, metrisches ISO-Gewinde mit Steigungsangabe | M10
Lieferumfang
Lieferumfang des Montagematerials | Augenschraube mit Mutter
AVS Schmersal Vertriebs GmbH, Wienerbergstraße 9, A-1100 Wien
Die genannten Daten und Angaben wurden sorgfältig geprüft. Abbildungen können vom Original abweichen. Weitere technische Daten finden Sie in der Betriebsanleitung. Technische Änderungen und Irrtümer vorbehalten.
Generiert am: 05.10.2025, 16:04