## Worksheet
TES/S/45
Bestelldaten
Produkt-Typbezeichnung | TES/S/45
Artikelnummer (Bestellnummer) | 101028411
EAN (European Article Number) | 4030661607788
eCl@ss Nummer, Version 12.0 | 27-27-06-09
eCl@ss Nummer, Version 11.0 | 27-27-06-09
eCl@ss Nummer, Version 9.0 | 27-27-06-09
ETIM Nummer, Version 7.0 | EC002591
ETIM Nummer, Version 6.0 | EC002591
Allgemeine Daten
Werkstoff des Scharniers | Aluminium
Bruttogewicht | 141 g
Mechanische Daten - Abmessungen
Breite | 71 mm
Höhe | 92 mm
Länge x Breite x Höhe | Geeignet zum Anbau an Profilsysteme: 45 mm
AVS Schmersal Vertriebs GmbH, Biróstraße 17, A-1230 Wien
Die genannten Daten und Angaben wurden sorgfältig geprüft. Abbildungen können vom Original abweichen. Weitere technische Daten finden Sie in der Betriebsanleitung. Technische Änderungen und Irrtümer vorbehalten.
Generiert am: 29.04.2025, 09:06