## Worksheet
AZM190-B3/1x15
Bestelldaten
Ersetzt die Artikelnummer | 101029967
Produkt-Typbezeichnung | AZM190-B3/1x15
Artikelnummer (Bestellnummer) | 131029967
EAN (European Article Number) | 8905236105753
eCl@ss Nummer, Version 12.0 | 27-27-26-06
eCl@ss Nummer, Version 11.0 | 27-27-26-06
eCl@ss Nummer, Version 9.0 | 27-27-26-06
ETIM Nummer, Version 7.0 | EC001487
ETIM Nummer, Version 6.0 | EC001487
Allgemeine Daten
Codierstufe gemäß EN ISO 14119 | gering
Bruttogewicht | 80 g
Mechanische Daten
Betätigungsradius, minimum | 200 mm
Betätiger | beweglich
Hinweis
Hinweis (Allgemein) | Drehpunkt des Scharniers und Oberkante des Sicherheitsschalters zuzüglich 25 mm müssen eine Ebene bilden Mit voreingestelltem Betätiger 15° für kleine Betätigungsradien kleinstmöglicher Betätigungsradius bei drehbaren Schutzeinrichtungen über die schmale Seite des Betätigers 200 mm
AVS Schmersal Vertriebs GmbH, Biróstraße 17, A-1230 Wien
Die genannten Daten und Angaben wurden sorgfältig geprüft. Abbildungen können vom Original abweichen. Weitere technische Daten finden Sie in der Betriebsanleitung. Technische Änderungen und Irrtümer vorbehalten.
Generiert am: 28.01.2025, 04:50