## Worksheet
SEPG05.3.3.1.22/95
| NOT-HALT-Schalter in Metallausführung Ø 40 mm 2 schwarze Bedientasten (Stellteile) Ø 40 mm in Kunststoff ausführung Leichtmetall-Druckguss 2-teiliges Gehäuse | Stand- und Wandmontage möglich ergonomische Bedienung Klemmleisten- und Relaismontage im Innenteil möglich Bedienfeld zur Aufnahme von mindestens 8 zusätzlichen Melde- und Befehlsgeräten geeignet Bohrungen unter der Abdeckung und Mittelbohrung Ø = 22,3mm
Bestelldaten
Produkt-Typbezeichnung | SEPG05.3.3.1.22/95
Artikelnummer (Bestellnummer) | 101172761
EAN (European Article Number) | 4250116202904
eCl@ss Nummer, Version 12.0 | 27-37-12-19
eCl@ss Nummer, Version 11.0 | 27-37-12-19
eCl@ss Nummer, Version 9.0 | 27-37-12-19
ETIM Nummer, Version 7.0 | EC001260
ETIM Nummer, Version 6.0 | EC001260
Zulassungen - Vorschriften
Zertifikate | cULus
Allgemeine Daten
Vorschriften | EN ISO 13850 EN ISO 13851 EN IEC 60947-5-1 EN IEC 60947-5-5 EN IEC 60947-1
Werkstoff des Gehäuses | Aluminium
Werkstoff der Gehäusebeschichtung | pulverbeschichtet
Bruttogewicht | 4.300 g
Allgemeine Daten - Eigenschaften
Für NOT-HALT geeignet | Ja
Bausatz möglich | Ja
Anzahl der NOT-HALT-Schalter | 1
Anzahl der Öffner | 2
Anzahl der Schließer | 2
Anzahl der Bedientasten (Stellteile) | 2
Mechanische Daten
Mechanische Lebensdauer, minimum | 10.000.000 Schaltspiele
Mechanische Daten - Anschlusstechnik
Anschlussart | Schraubanschluss M20 x 1.5
Anschlussquerschnitt, maximum | 1,5 mm²
Mechanische Daten - Abmessungen
Breite | 494 mm
Höhe | 184 mm
Tiefe | 160 mm
Länge x Breite x Höhe | Bedientasten (Stellteile): 40 mm NOT-HALT Schlagtaster: 40 mm
Umgebungsbedingungen
Schutzart | IP65
Umgebungsbedingungen - Isolationskennwerte
Bemessungsisolationsspannung Ui | 440 V
Elektrische Daten
Thermischer Dauerstrom | 10 A
Spannung, Gebrauchskategorie AC-15 | 250 VAC
Strom, Gebrauchskategorie AC-15 | 8 A
Spannung, Gebrauchskategorie DC-13 | 24 VDC
Strom, Gebrauchskategorie DC-13 | 5 A
Zubehör
Empfehlung (Produktkombination) | SRB201ZH SRB200ZHX1 SRB 201ZHX3
Hinweis
Hinweis (Allgemein) | je 1 Schließer/1 Öffner je Bedienteil; 1 Schließer/1 Öffner für NOT-HALT Optional: Stellteile mit niedriger Betätigungskraft Mittelteil geeignet zur Montage von bis zu 10 St. zusätzlichen Melde- und Befehlgeräten (Ø 22 mm)
Hinweis (Anzahl der NOT-HALT-Schalter) | Bestehend aus: 3SB3000-1GA11; 3SB3400-OB; 3SB3400-OC Bestehend aus: 3SB3000-1HA20; 3SB3400-OA
AVS Schmersal Vertriebs GmbH, Biróstraße 17, A-1230 Wien
Die genannten Daten und Angaben wurden sorgfältig geprüft. Abbildungen können vom Original abweichen. Weitere technische Daten finden Sie in der Betriebsanleitung. Technische Änderungen und Irrtümer vorbehalten.
Generiert am: 27.01.2025, 12:32