## Worksheet
SMS 4-850-1500
| robuste Ausführung modulares Schaltmatten-System Sondergrößen auf Anfrage! wartungsfrei einfache Montage | rutschfeste Oberfläche hohe chemische Beständigkeit kein zusätzlicher Abschlusswiderstand keine zusätzliche Bodenplatte 4 adriger Leitungsanschluss
Bestelldaten
Produkt-Typbezeichnung | SMS 4-850-1500
Artikelnummer (Bestellnummer) | 103002428
EAN (European Article Number) | 4030661423920
eCl@ss Nummer, Version 12.0 | 27-27-34-02
eCl@ss Nummer, Version 11.0 | 27-27-34-02
eCl@ss Nummer, Version 9.0 | 27-27-34-02
ETIM Nummer, Version 7.0 | EC002887
ETIM Nummer, Version 6.0 | EC002887
Zulassungen - Vorschriften
Zertifikate | TÜV cULus
Allgemeine Daten
Vorschriften | EN ISO 13849-1 EN ISO 13856-1
Werkstoff der Oberfläche / Oberflächenmaterial | Polyurethan PUR
Shore Härte | 78 ±5 A
Flächengewicht | 25 kg/m2
Reaktionszeit, maximum | 25 ms
Wartung | Wartungsfrei Eine jährliche Wartung wird empfohlen.
Bruttogewicht | 37.000 g
Allgemeine Daten - Eigenschaften
Kaskadierbar | Ja
Sicherheitsbetrachtung
Performance Level, bis | d
Kategorie | 3
Safety Integrity Level (SIL), geeignet für Anwendungen in | 2
Gebrauchsdauer | 20 Jahre
Hinweis (Kategorie) | Bis max. 52.000 Schaltzyklen/Jahr bei max. 60% Kontaktlast. Abweichende Anwendungen auf Anfrage.
Mechanische Daten
Mechanische Lebensdauer, minimum | 1.000.000 Schaltspiele
Betätigungskraft | 150 N
Hinweis (Betätigungskraft) | Mit Rundkörper Ø 80 mm
Inaktiver Rand | 16 mm
Mechanische Daten - Anschlusstechnik
Länge der Leitung | 6 m
Anschlussart | Kabel
Aderquerschnitt | 0,34 mm2
Aderquerschnitt | 22 AWG
Mechanische Daten - Abmessungen
Länge | 1.500 mm
Breite | 850 mm
Höhe | 14 mm
Umgebungsbedingungen
Schutzart | IP65
Umgebungstemperatur | +0 ... +55 °C
Zubehör
Empfehlung Sicherheitsschaltgerät | SRB 301HC/R, SRB 301HC/T SRB-E-301ST PROTECT-SELECT-CC
Hinweis - Chemische Beständigkeit
Werkstoffbeständigkeit (Wasser) | Beständig
Werkstoffbeständigkeit (10% Säuren) | Beständig
Werkstoffbeständigkeit (10% Laugen) | Beständig
Werkstoffbeständigkeit (Benzin) | Beständig
Werkstoffbeständigkeit (ÖL) | Beständig
AVS Schmersal Vertriebs GmbH, Biróstraße 17, A-1230 Wien
Die genannten Daten und Angaben wurden sorgfältig geprüft. Abbildungen können vom Original abweichen. Weitere technische Daten finden Sie in der Betriebsanleitung. Technische Änderungen und Irrtümer vorbehalten.
Generiert am: 20.02.2025, 23:57