## Worksheet
SRB201ZHX3 24VDC
Überwachung von Zweihandbedienpulten nach EN ISO 13851 2 Sicherheitskontakte, STOP 0 1 Meldeausgang
Bestelldaten
Produkt-Typbezeichnung | SRB201ZHX3 24VDC
Artikelnummer (Bestellnummer) | 101182968
EAN (European Article Number) | 4250116202485
eCl@ss Nummer, Version 12.0 | 27-37-18-19
eCl@ss Nummer, Version 11.0 | 27-37-18-19
eCl@ss Nummer, Version 9.0 | 27-37-18-19
ETIM Nummer, Version 7.0 | EC001449
ETIM Nummer, Version 6.0 | EC001449
Lieferbar bis | 31.12.2024
Zulassungen - Vorschriften
Zertifikate | TÜV cULus TILVA
Allgemeine Daten
Vorschriften | EN IEC 62061 EN ISO 13849-1 EN IEC 60947-5-1 EN IEC 60947-5-3 EN IEC 60947-5-5 EN IEC 61508 EN IEC 60204-1 EN IEC 60947-1
Klimabeanspruchung | EN 60068-2-78
Werkstoff des Gehäuses | Kunststoff, glasfaserverstärkter Thermoplast, belüftet
Bruttogewicht | 220 g
Allgemeine Daten - Eigenschaften
elektronische Sicherung | Ja
Drahtbrucherkennung | Ja
Querschlusserkennung | Ja
Rückführkreis | Ja
Automatische Reset-Funktion | Ja
Erdschlusserkennung | Ja
Integrierte Anzeige, Status | Ja
Anzahl der Hilfskontakte | 1
Anzahl der LEDs | 3
Anzahl der Öffner | 2
Anzahl der Schließer | 2
Anzahl der Sicherheitskontakte | 2
Sicherheitsbetrachtung
Vorschriften | EN IEC 60947-5-1 EN ISO 13851 EN IEC 61508
Stop-Kategorie | 0
Sicherheitsbetrachtung - Relaisausgänge
Performance Level, Stop 0, bis | e
Kategorie, Stop 0 | 4
Diagnostic Coverage (DC) Level, Stop 0 | ≥ 99 %
PFH-Wert, Stop 0 | 2,00 x 10⁻⁸ /h
Safety Integrity Level (SIL), Stop 0, geeignet für Anwendungen in | 3
Gebrauchsdauer | 20 Jahre
Common Cause Failure (CCF), minmum | 65
Mechanische Daten
Mechanische Lebensdauer, minimum | 10.000.000 Schaltspiele
Befestigung | Schnellbefestigung für Normschiene nach DIN EN 60715
Mechanische Daten - Anschlusstechnik
Anschlussbezeichnung | IEC/EN 60947-1
Anschlussart | starr oder flexibel Schraubanschluss M20 x 1.5
Anschlussquerschnitt, minimum | 0,25 mm²
Anschlussquerschnitt, maximum | 2,5 mm²
Anzugsdrehmoment der Klemmen | 0,6 Nm
Mechanische Daten - Abmessungen
Breite | 22,5 mm
Höhe | 100 mm
Tiefe | 121 mm
Umgebungsbedingungen
Schutzart des Gehäuses | IP40
Schutzart des Einbauraumes | IP54
Schutzart der Klemmen bzw. Anschlüsse | IP20
Umgebungstemperatur | -25 ... +60 °C
Lager- und Transporttemperatur | -40 ... +85 °C
Schwingfestigkeit | 10...55 Hz, Amplitude 0,35 mm, ± 15 %
Schockfestigkeit | 30 g / 11 ms
Umgebungsbedingungen - Isolationskennwerte
Bemessungsstoßspannungsfestigkeit Uimp | 4 kV
Überspannungskategorie | III
Verschmutzungsgrad | 2
Elektrische Daten
Frequenzbereich | 50 Hz 60 Hz
Betriebsspannung | 24 VAC -15 % / +10 %24 VDC -15 % / +20 %
Restwelligkeit | 10 %
Bemessungsbetriebsspannung | 24 VAC
Bemessungsbetriebsspannung | 24 VDC
Bemessungssteuerspeisespannung bei AC 50 Hz, minimum | 20,4 VAC
Bemessungssteuerspeisespannung bei AC 50 Hz, maximum | 26,4 VAC
Bemessungssteuerspeisespannung bei AC 60 Hz, minimum | 20,4 VAC
Bemessungssteuerspeisespannung bei AC 60 Hz, maximum | 26,4 VAC
Bemessungssteuerspeisespannung bei DC, minimum | 20,4 VDC
Bemessungssteuerspeisespannung bei DC, maximum | 28,8 VDC
Elektrische Leistungsaufnahme | 1,5 W
Kontaktwiderstand, maximum | 0,1 Ω
Hinweis (Kontaktwiderstand) | in Neuzustand
Abfallverzögerung bei Netzausfall, typisch | 80 ms
Abfallverzögerung bei NOT-HALT, typisch | 20 ms
Anzugsverzögerung bei automatischen Start, typisch | 100 ms
Anzugsverzögerung bei RESET, typisch | 20 ms
Werkstoff der Kontakte, elektrisch | AgSnO, selbstreinigend, zwangsgeführt
Elektrische Daten - Sichere Relaisausgänge
Spannung, Gebrauchskategorie AC-15 | 230 VAC
Strom, Gebrauchskategorie AC-15 | 6 A
Spannung, Gebrauchskategorie DC-13 | 24 VDC
Strom, Gebrauchskategorie DC-13 | 6 A
Schaltvermögen, minimum | 10 VDC
Schaltvermögen, minimum | 10 mA
Schaltvermögen, maximum | 250 VAC
Schaltvermögen, maximum | 8 A
Elektrische Daten - Digitale Eingänge
Leitungswiderstand, maximum | 40 Ω
Elektrische Daten - Relaisausgänge (Hilfskontakte)
Schaltvermögen, maximum | 24 VDC
Schaltvermögen, maximum | 2 A
Elektrische Daten - Elektromagnetische Verträglichkeit (EMV)
Störfestigkeit | EMV-Richtlinie
Zustandsanzeige
Angezeigte Funktionszustände | Stellung der Relais K2 Stellung der Relais K1
Sonstige Daten
Hinweis (Applikationsanwendungen) | Zweihandbedienpulte
Hinweis
Hinweis (Allgemein) | Induktive Verbraucher (Schütze, Relais etc.) sind durch eine geeignete Beschaltung zu entstören.
Schaltungsbeispiel
Hinweis (Schaltungsbeispiel) | Leistungsebene: 2-kanalige Ansteuerung geeignet zur Kontaktverstärkung bzw. Kontaktvervielfältigung durch Schütze oder Relais mit zwangsgeführten Kontakten. Das Schaltungsbeispiel ist im spannungslosen Zustand dargestellt. Die Ansteuerung erkennt Querschlüsse, Drahtbrüche und Erdschlüsse im Überwachungskreis. Taster A und B: 1 Öffner / 1 Schließer (Hinweis: Der Öffner der Taster A und B muss geöffnet haben, bevor der Schließerkontakt schließt. Keine überlappenden Kontakte, da sonst die Sicherung F1/F2 auslösen würde.) (H2) = Rückführkreis Gleichzeitigkeitsüberwachung 0,5 Sekunden
AVS Schmersal Vertriebs GmbH, Biróstraße 17, A-1230 Wien
Die genannten Daten und Angaben wurden sorgfältig geprüft. Abbildungen können vom Original abweichen. Weitere technische Daten finden Sie in der Betriebsanleitung. Technische Änderungen und Irrtümer vorbehalten.
Generiert am: 09.10.2024, 22:13