## Worksheet
AZM40-B1
Vielseitige Montage durch 180°-Winkelflexibilität des Betätigers Einfache Justierung
Bestelldaten
Produkt-Typbezeichnung | AZM40-B1
Artikelnummer (Bestellnummer) | 103034199
EAN (European Article Number) | 4030661535241
eCl@ss Nummer, Version 12.0 | 27-27-26-06
eCl@ss Nummer, Version 11.0 | 27-27-26-06
eCl@ss Nummer, Version 9.0 | 27-27-26-06
ETIM Nummer, Version 7.0 | EC001487
ETIM Nummer, Version 6.0 | EC001487
Allgemeine Daten
Bruttogewicht | 192 g
Mechanische Daten
Betätiger | gerade
Federkraft der Betätigerzunge | 50 N
Mechanische Daten - Abmessungen
Länge des Betätigers | 40 mm
Breite des Betätigers | 40 mm
Höhe des Betätigers | 20 mm
AVS Schmersal Vertriebs GmbH, Biróstraße 17, A-1230 Wien
Die genannten Daten und Angaben wurden sorgfältig geprüft. Abbildungen können vom Original abweichen. Weitere technische Daten finden Sie in der Betriebsanleitung. Technische Änderungen und Irrtümer vorbehalten.
Generiert am: 13.04.2025, 20:02