## Worksheet
BNS-B20-12Z-ST-L
| Steckverbinder M12 x 1, 8-polig Kunststoffgehäuse berührungslos wirkender Sicherheitsschalter versperrt nicht die Türöffnung 119,5 mm x 140 mm x 43,3 mm ersetzt Türgriff und Sicherheitsschalter, keine zusätzlichen Türbeschläge notwendig | modernes symetrisches Design Manipulationsschutz durch integrierten und codierten Sicherheitssensor ergonomische Bedienung für Dreh- und Schiebetüren geeignet kein hervorstehender Betätiger einfache Montage mit 4 Schrauben
Bestelldaten
Produkt-Typbezeichnung | BNS-B20-12Z-ST-L
Artikelnummer (Bestellnummer) | 101186261
EAN (European Article Number) | 4030661326818
eCl@ss Nummer, Version 12.0 | 27-27-44-01
eCl@ss Nummer, Version 11.0 | 27-27-24-02
eCl@ss Nummer, Version 9.0 | 27-27-24-02
ETIM Nummer, Version 7.0 | EC002544
ETIM Nummer, Version 6.0 | EC002544
Zulassungen - Vorschriften
Zertifikate | cULus
Allgemeine Daten
Vorschriften | BG-GS-ET-14 EN IEC 60947-5-3
Codierstufe gemäß EN ISO 14119 | gering
Wirkprinzip | magnetisch
Einbaubedingungen (mechanisch) | quasibündig
Werkstoff des Gehäuses | Kunststoff, glasfaserverstärkter Thermoplast
Bruttogewicht | 80 g
Allgemeine Daten - Eigenschaften
Codierung | Ja
Anzahl der Öffner | 2
Anzahl der Schließer | 1
Anzahl der Sicherheitskontakte | 2
Sicherheitsbetrachtung
Vorschriften | EN ISO 13849-1
Gebrauchsdauer | 20 Jahre
Sicherheitsbetrachtung - Sicherheitsausgänge
B10D-Wert, Öffner/Schließer (NC/NO) | 25.000.000 Schaltspiele
Mechanische Daten
Betätigungselement | Magnet
Türanschlag | Links
Rastkraft | 100 N
Türmasse, Schiebetür, maximal | 3 kg
Türmasse, Drehtür, maximal | 5 kg
Mechanische Daten - Schaltabstände gemäß EN IEC 60947-5-3
Gesicherter Schaltabstand &quot;EIN&quot; Sao | 0 mm
Gesicherter Schaltabstand &quot;AUS&quot; Sar | 22 mm
Mechanische Daten - Anschlusstechnik
Anschlussart | Steckverbinder M12
Mechanische Daten - Abmessungen
Länge des Sensors | 43,3 mm
Breite des Sensors | 119,5 mm
Höhe des Sensors | 140 mm
Umgebungsbedingungen
Schutzart | IP67
Umgebungstemperatur | -25 ... +70 °C
Lager- und Transporttemperatur | -25 ... +70 °C
Schwingfestigkeit | 10 … 55 Hz, Amplitude 1 mm
Schockfestigkeit | 30 g / 11 ms
Elektrische Daten
Schaltspannung, maximum | 24 VDC
Schaltstrom, maximum | 0,24 A
Schaltleistung, maximum | 3 W
Schaltfrequenz, maximum | 5 Hz
Lieferumfang
Lieferumfang | Der Betätiger ist nicht im Lieferumfang enthalten.
Zubehör
Empfehlung (Betätiger) | BNS-B20-B01
Empfehlung Sicherheitsschaltgerät | SRB-E-301ST SRB-E-201LC
Hinweis
Hinweis (Allgemein) | Darstellung der Kontaktsymbole bei geschlossener Schutzeinrichtung. Die Kontaktbelegungen bei den Ausführungen mit oder ohne LED sind identisch. Verbraucher mit hohen Ein- und Ausschaltspitzen sind mit einer geeigneten Schutzbeschaltung zu versehen.
Schaltungsbeispiel
Hinweis (Schaltungsbeispiel) | Der Kontakt S21-S22 muss in den Sicherheitskreis eingebunden werden.
AVS Schmersal Vertriebs GmbH, Biróstraße 17, A-1230 Wien
Die genannten Daten und Angaben wurden sorgfältig geprüft. Abbildungen können vom Original abweichen. Weitere technische Daten finden Sie in der Betriebsanleitung. Technische Änderungen und Irrtümer vorbehalten.
Generiert am: 25.02.2025, 22:40