## Worksheet
CSS-Y-8P
Zubehör für die Reihenschaltung mit serieller Diagnose
Bestelldaten
Produkt-Typbezeichnung | CSS-Y-8P
Artikelnummer (Bestellnummer) | 101209416
EAN (European Article Number) | 4030661388809
eCl@ss Nummer, Version 12.0 | 27-44-01-06
eCl@ss Nummer, Version 11.0 | 27-44-01-06
eCl@ss Nummer, Version 9.0 | 27-44-01-06
ETIM Nummer, Version 7.0 | EC002925
ETIM Nummer, Version 6.0 | EC002925
Zulassungen - Vorschriften
Zertifikate | cULus
Allgemeine Daten
Ausführung | Y-Adapter
Anschluss (elektrisch) | 2 x Kupplung, 8-polig 1 x Stecker, 8-polig
Bruttogewicht | 50 g
Mechanische Daten
Drehmoment, maximum | 1 Nm
Mechanische Daten - Steckverbinder Seite A
Codierung des Steckers | A
Verriegelung des Steckers | Schraubverriegelung
Werkstoff der Verschraubung | Metall, CuZn, vernickelt
Werkstoff des Griffkörpers | Kunststoff, TPU
Mechanische Daten - Abmessungen
Länge | 54,5 mm
Breite | 38 mm
Höhe | 20 mm
Durchmesser des ISO-Gewindes | M12
Umgebungsbedingungen
Schutzart | IP67
Umgebungstemperatur | -25 ... +75 °C
Elektrische Daten
Bemessungsbetriebsstrom | 4.000 mA
Zubehör
Empfehlung (Produktkombination) | Sicherheitszuhaltung und Sensoren
AVS Schmersal Vertriebs GmbH, Wienerbergstraße 9, A-1100 Wien
Die genannten Daten und Angaben wurden sorgfältig geprüft. Abbildungen können vom Original abweichen. Weitere technische Daten finden Sie in der Betriebsanleitung. Technische Änderungen und Irrtümer vorbehalten.
Generiert am: 20.05.2025, 00:45