## Worksheet
CSS-T
Zubehör für die Reihenschaltung mit serieller Diagnose für Sensoren
Bestelldaten
Produkt-Typbezeichnung | CSS-T
Artikelnummer (Bestellnummer) | 101190026
EAN (European Article Number) | 4030661355894
eCl@ss Nummer, Version 12.0 | 27-44-01-06
eCl@ss Nummer, Version 11.0 | 27-44-01-06
eCl@ss Nummer, Version 9.0 | 27-44-01-06
ETIM Nummer, Version 7.0 | EC002925
ETIM Nummer, Version 6.0 | EC002925
Zulassungen - Vorschriften
Zertifikate | cULus
Allgemeine Daten
Ausführung | T-Adapter
Anschluss (elektrisch) | 1 x Stecker, 5-polig 2 x Kupplung, 5- und 8-polig
Bruttogewicht | 40 g
Mechanische Daten - Abmessungen
Länge | 56 mm
Breite | 23,5 mm
Höhe | 15 mm
Durchmesser des ISO-Gewindes | M12
Umgebungsbedingungen
Umgebungstemperatur | -25 ... +70 °C
Elektrische Daten
Bemessungsbetriebsspannung | 30 VDC
Bemessungsbetriebsstrom | 2.000 mA
Zubehör
Empfehlung (Produktkombination) | Sensoren
Hinweis
Hinweis (Allgemein) | Der T-Adapter CSS-T ermöglicht es, CSS 34-Sensoren in Reihe zu schalten.
AVS Schmersal Vertriebs GmbH, Biróstraße 17, A-1230 Wien
Die genannten Daten und Angaben wurden sorgfältig geprüft. Abbildungen können vom Original abweichen. Weitere technische Daten finden Sie in der Betriebsanleitung. Technische Änderungen und Irrtümer vorbehalten.
Generiert am: 30.04.2025, 17:00