## Worksheet
TQ 441-01/01Y-UE-R -1572
Metallgehäuse Einseitige Wirkweise / Seillänge bis 25 m
Bestelldaten
Produkt-Typbezeichnung | TQ 441-01/01Y-UE-R -1572
Artikelnummer (Bestellnummer) | 101080226
EAN (European Article Number) | 4030661086408
eCl@ss Nummer, Version 12.0 | 27-27-06-07
eCl@ss Nummer, Version 11.0 | 27-27-06-07
eCl@ss Nummer, Version 9.0 | 27-27-06-07
ETIM Nummer, Version 7.0 | EC000030
ETIM Nummer, Version 6.0 | EC000030
Zulassungen - Vorschriften
Zertifikate | cULus CCC
Allgemeine Daten
Vorschriften | EN IEC 60947-5-1
Werkstoff des Gehäuses | Leichtmetall-Druckguss, lackiert
Werkstoff des Gehäusedeckels | Stahl
Bruttogewicht | 850 g
Allgemeine Daten - Eigenschaften
Rastung | Ja
Anzahl der Öffner | 2
Mechanische Daten
Mechanische Lebensdauer, minimum | 30.000 Schaltspiele
Anzugsdrehmoment der Befestigungsschrauben für den Gehäusedeckel, maximum | 0,6 Nm
Mechanische Daten - Anschlusstechnik
Leitungseinführung | 2 x M20 x 1,5
Anschlussquerschnitt, maximum | 4 mm²
Hinweis | Alle Angaben einschließlich Aderendhülsen.
Anzugsmoment des elektrischen Anschlusses | 1,7 Nm
Umgebungsbedingungen
Schutzart | IP65
Umgebungstemperatur | -30 ... +90 °C
Umgebungsbedingungen - Isolationskennwerte
Bemessungsisolationsspannung Ui | 400 V
Bemessungsstoßspannungsfestigkeit Uimp | 4 kV
Elektrische Daten
Thermischer Dauerstrom | 10 A
Bemessungsbetriebsspannung | 380 VAC
Bemessungsbetriebsstrom | 4.000 mA
Schaltprinzip | Schleichschaltung mit Überdeckung
Maximale Schalthäufigkeit | 3.600 /h
Werkstoff der Kontakte, elektrisch | Silber
AVS Schmersal Vertriebs GmbH, Biróstraße 17, A-1230 Wien
Die genannten Daten und Angaben wurden sorgfältig geprüft. Abbildungen können vom Original abweichen. Weitere technische Daten finden Sie in der Betriebsanleitung. Technische Änderungen und Irrtümer vorbehalten.
Generiert am: 07.11.2024, 19:36