## Worksheet
ESS21S1
Bestelldaten
Produkt-Typbezeichnung | ESS21S1
Artikelnummer (Bestellnummer) | 101006385
EAN (European Article Number) | 4030661484983
eCl@ss Nummer, Version 12.0 | 27-37-12-43
eCl@ss Nummer, Version 11.0 | 27-37-12-43
eCl@ss Nummer, Version 9.0 | 27-37-12-43
ETIM Nummer, Version 7.0 | EC001029
ETIM Nummer, Version 6.0 | EC001029
Zulassungen - Vorschriften
Zertifikate | cULus CCC
Allgemeine Daten
Vorschriften | EN IEC 60947-5-1 EN IEC 60947-1
Ausführung | Schlüssel - Wahlschalter - Frontplattenmontage
Einbaubedingungen (mechanisch) | beliebig
Abdichtungsart | Membrane Lippendichtungen Formdichtungen
Werkstoff des Schlosszylinders | Stahl
Werkstoff des Frontring | Aluminium
Farbe des Schlosszylinders | silber
Farbe des Frontringes | silber
Bruttogewicht | 125 g
Allgemeine Daten - Eigenschaften
Verrastend vorhanden | Ja
Vollisolation | Ja
Anzahl der Stößel | 1
Anzahl der Schaltstellungen | 2
Mechanische Daten
Entriegelung | Dreh-Entriegelung
Schlüsselabzugsstellung | Stellung 0
Raststellung | rechts
Mechanische Lebensdauer, minimum | 300.000 Schaltspiele
Schaltwinkel, rechts | 90 °
Befestigung | Montageflansch
Anzugsdrehmoment der Schraube | 0,6 Nm
Mechanische Daten - Abmessungen
Durchmesser des Frontringes | 29,5 mm
Durchmesser des Schlosszylinders | 22 mm
Einbaudurchmesser | 22,3 mm
Höhe mit gestecktem Schlüssel | 60 mm
Dicke der Frontplatte, minimum | 1 mm
Dicke der Frontplatte, maximum | 6 mm
Rastermaß | 40 x 50 mm
Umgebungsbedingungen
Schutzart | IP65
Umgebungstemperatur | +0 ... +80 °C
Hinweis
Hinweis (Allgemein) | Sonderschließung auf Anfrage
AVS Schmersal Vertriebs GmbH, Biróstraße 17, A-1230 Wien
Die genannten Daten und Angaben wurden sorgfältig geprüft. Abbildungen können vom Original abweichen. Weitere technische Daten finden Sie in der Betriebsanleitung. Technische Änderungen und Irrtümer vorbehalten.
Generiert am: 16.05.2024, 02:36