## Worksheet
ACC-IFL-MOCL-H4
Zur einfachen Montage der Näherungsschalter mit zylindrischer Bauform Ø 4 mm
Bestelldaten
Produkt-Typbezeichnung | ACC-IFL-MOCL-H4
Artikelnummer (Bestellnummer) | 101103610
eCl@ss Nummer, Version 12.0 | 27-27-40-92
eCl@ss Nummer, Version 11.0 | 27-27-01-92
eCl@ss Nummer, Version 9.0 | 27-27-01-92
ETIM Nummer, Version 7.0 | EC000127
ETIM Nummer, Version 6.0 | EC000127
Allgemeine Daten
Werkstoff der Klemmschelle | Thermoplast
Bruttogewicht | 4 g
Mechanische Daten - Abmessungen
Breite | 17 mm
Höhe | 12 mm
Tiefe | 21 mm
Durchmesser des Befestigungsschelle | 4 mm
Durchmesser des Befestigungsschelle | M4
AVS Schmersal Vertriebs GmbH, Wienerbergstraße 9, A-1100 Wien
Die genannten Daten und Angaben wurden sorgfältig geprüft. Abbildungen können vom Original abweichen. Weitere technische Daten finden Sie in der Betriebsanleitung. Technische Änderungen und Irrtümer vorbehalten.
Generiert am: 28.06.2025, 23:26