## Worksheet
SE-AL12-1250 VERPACKT ALU-SCHIENE
Al-Profil mit Aluschenkel für Gummiprofil SE-P40
Bestelldaten
Produkt-Typbezeichnung | SE-AL12-1250 VERPACKT ALU-SCHIENE
Artikelnummer (Bestellnummer) | 101153894
EAN (European Article Number) | 4030661289137
eCl@ss Nummer, Version 12.0 | 35-07-02-92
eCl@ss Nummer, Version 11.0 | 35-07-02-92
eCl@ss Nummer, Version 9.0 | 35-02-01-90
ETIM Nummer, Version 7.0 | EC000386
ETIM Nummer, Version 6.0 | EC000386
Allgemeine Daten
Werkstoff der Profilleiste | Al-MG Si OF22
Bruttogewicht | 320 g
Allgemeine Daten - Eigenschaften
Aluschenkel | Ja
Mechanische Daten - Abmessungen
Länge | 1.250 mm
Breite | 45 mm
Höhe | 9 mm
AVS Schmersal Vertriebs GmbH, Wienerbergstraße 9, A-1100 Wien
Die genannten Daten und Angaben wurden sorgfältig geprüft. Abbildungen können vom Original abweichen. Weitere technische Daten finden Sie in der Betriebsanleitung. Technische Änderungen und Irrtümer vorbehalten.
Generiert am: 13.10.2025, 04:08