## Worksheet
M2H 302-11Y-M16-F10 EPOXYDHARZFAHNE 1,0
Leichtmetall-Druckguss Gehäuse weitgehend öl- und benzinbeständig Schutzart IP65
Bestelldaten
Produkt-Typbezeichnung | M2H 302-11Y-M16-F10 EPOXYDHARZFAHNE 1,0
Artikelnummer (Bestellnummer) | 101168078
EAN (European Article Number) | 4030661220475
eCl@ss Nummer, Version 12.0 | 27-27-06-01
eCl@ss Nummer, Version 11.0 | 27-27-06-01
eCl@ss Nummer, Version 9.0 | 27-27-06-01
ETIM Nummer, Version 7.0 | EC000030
ETIM Nummer, Version 6.0 | EC000030
Allgemeine Daten
Vorschriften | EN IEC 60947-5-1
Werkstoff des Gehäuses | Metall, Aluminium-Druckguss
Werkstoff der Gehäusebeschichtung | lackiert (stahlblau RAL 5011)
Werkstoff des Gehäusedeckels | Metall, Aluminium-Druckguss
Werkstoff des Hebels | Epoxidharz
Bruttogewicht | 200 g
Allgemeine Daten - Eigenschaften
Anzahl der Öffner | 1
Anzahl der Schließer | 1
Mechanische Daten
Betätigungselement | Blattfederschwenkhebel Form 2H
Mechanische Lebensdauer, minimum | 30.000.000 Schaltspiele
Hinweis (Umschaltzeit) | Umschaltzeiten entsprechend der Betätigungsgeschwindigkeit
Betätigungsdrehmoment, minimum | 0,2 Nm
Mechanische Daten - Anschlusstechnik
Leitungseinführung | M16 x 1,5
Anschlussart | Schraubklemmen
Anschlussquerschnitt, maximum | 2,5 mm²
Umgebungsbedingungen
Schutzart | IP65
Umgebungstemperatur | -30 ... +90 °C
Umgebungsbedingungen - Isolationskennwerte
Verschmutzungsgrad | 3
Elektrische Daten
Thermischer Dauerstrom | 6 A
Spannung, Gebrauchskategorie AC-15 | 220 VAC
Strom, Gebrauchskategorie AC-15 | 2,5 A
Schaltelement | Wechsler mit Doppelunterbrechung
Schaltprinzip | Sprungschaltung mit Reibkontakt
Werkstoff der Kontakte, elektrisch | Silber (AgNi 15)
AVS Schmersal Vertriebs GmbH, Biróstraße 17, A-1230 Wien
Die genannten Daten und Angaben wurden sorgfältig geprüft. Abbildungen können vom Original abweichen. Weitere technische Daten finden Sie in der Betriebsanleitung. Technische Änderungen und Irrtümer vorbehalten.
Generiert am: 18.03.2025, 15:50