## Worksheet
AZ 13 KU
| Einzeladereinführung mit Anschlusstrichter 1 Leitung je Klemme Betätigung unterseitig Kunststoffgehäuse Kontaktstifte in Betätigerbrücke 2 Betätigungsebenen | Schutzart IP20 Deckel und Gehäuse nicht trennbar Gehäuse mit Langlöchern Selbstreinigung durch Reibbewegung der Kontaktbrücke Leitungseinführung von der Seite und von unten
Bestelldaten
Produkt-Typbezeichnung | AZ 13 KU
Artikelnummer (Bestellnummer) | 101060279
EAN (European Article Number) | 4030661040318
eCl@ss Nummer, Version 12.0 | 27-27-06-10
eCl@ss Nummer, Version 11.0 | 27-27-06-10
eCl@ss Nummer, Version 9.0 | 27-27-06-10
ETIM Nummer, Version 7.0 | EC002592
ETIM Nummer, Version 6.0 | EC002592
Allgemeine Daten
Vorschriften | EN 81-20 EN 81-50
Werkstoff des Gehäuses | Kunststoff, glasfaserverstärkter Thermoplast, selbstverlöschend
Werkstoff des Gehäusedeckels | Thermoplast, selbstverlöschend
Bruttogewicht | 33 g
Allgemeine Daten - Eigenschaften
Verwendbar für Aufzüge | Ja
Anzahl der Sicherheitskontakte | 1
Mechanische Daten
Betätigungsebene | 1. unterseitig
Mechanische Lebensdauer, minimum | 1.000.000 Schaltspiele
Betätigungshub | 7 mm
Betätigungskraft, circa | 1,6 N
Zwangsöffnungskraft, minimum | 10 N
Hinweis (Zwangsöffnungskraft) | je Öffnerkontakt
Befestigung | Gehäuse mit Langlöchern
Mechanische Daten - Anschlusstechnik
Leitungseinführung | Einzeladereinführung mit Anschlusstrichter
Anschlussart | Schraubanschluss M20 x 1.5
Hinweis | M4, mit selbstöffnenden Klemmplatten
Mechanische Daten - Abmessungen
Breite | 44 mm
Höhe | 55 mm
Tiefe | 19 mm
Umgebungsbedingungen
Schutzart | IP20
Umgebungstemperatur | -30 ... +70 °C
Umgebungsbedingungen - Isolationskennwerte
Bemessungsisolationsspannung Ui | 500 V
Elektrische Daten
Thermischer Dauerstrom | 4 A
Spannung, Gebrauchskategorie AC-15 | 230 VAC
Strom, Gebrauchskategorie AC-15 | 2 A
Spannung, Gebrauchskategorie DC-13 | 200 VDC
Strom, Gebrauchskategorie DC-13 | 2 A
Schaltelement | Öffner (NC)
Schaltprinzip | Druckkontakt mit Reibung
Werkstoff der Kontakte, elektrisch | Cu-Nieten mit Silberauflage
Lieferumfang
Lieferumfang | Der Betätiger ist nicht im Lieferumfang enthalten.
AVS Schmersal Vertriebs GmbH, Biróstraße 17, A-1230 Wien
Die genannten Daten und Angaben wurden sorgfältig geprüft. Abbildungen können vom Original abweichen. Weitere technische Daten finden Sie in der Betriebsanleitung. Technische Änderungen und Irrtümer vorbehalten.
Generiert am: 09.03.2025, 03:41