## Worksheet
AZM300B-ST-1P2P-N
| Universelle Codierung mit RFID-Technologie Steckverbinder M12, 8-polig Ruhestromprinzip Betätiger-Überwachung Diagnoseausgang Notentsperrung hygienegerechtes Design Schutzart IP 69 Geeignet zum Anbau an Profilsysteme | Kunststoffgehäuse Bedarfsgerechter Manipulationsschutz durch RFID-Technologie 3 verschiedene Betätigungsrichtungen kompakte Bauform 3 LEDs zur Anzeige der Betriebszustände für Dreh- und Schiebetüren geeignet Reihenschaltung Hilfsentriegelung
Bestelldaten
Produkt-Typbezeichnung | AZM300B-ST-1P2P-N
Artikelnummer (Bestellnummer) | 103006867
EAN (European Article Number) | 4030661451091
eCl@ss Nummer, Version 12.0 | 27-27-26-03
eCl@ss Nummer, Version 11.0 | 27-27-26-03
eCl@ss Nummer, Version 9.0 | 27-27-26-03
ETIM Nummer, Version 7.0 | EC002593
ETIM Nummer, Version 6.0 | EC002593
Zulassungen - Vorschriften
Zertifikate | TÜV cULus ECOLAB FCC IC ANATEL
Allgemeine Daten
Vorschriften | EN ISO 13849-1 EN ISO 14119 EN IEC 60947-5-3 EN IEC 61508
Codierung | Universelle Codierung
Codierstufe gemäß EN ISO 14119 | gering
Wirkprinzip | RFID
Frequenzband RFID | 125 kHz
Sendeleistung RFID, maximum | -6 dB/m
Werkstoff des Gehäuses | Kunststoff, glasfaserverstärkter Thermoplast
Risikozeit, maximum | 200 ms
Reaktionszeit der Sicherheitsausgänge bei Abschaltung durch Betätiger, maximum | 100 ms
Reaktionszeit der Sicherheitsausgänge bei Abschaltung durch die Sicherheitseingänge, maximum | 1,5 ms
Bruttogewicht | 650 g
Allgemeine Daten - Eigenschaften
Ruhestromprinzip | Ja
Betätiger-Überwachung | Ja
Rastung | Ja
Notentsperrung | Ja
Kurzschlusserkennung | Ja
Querschlusserkennung | Ja
Reihenschaltung | Ja
Sicherheitsfunktionen | Ja
Integrierte Anzeige, Status | Ja
Anzahl der Anfahrrichtungen | 3
Anzahl der sicheren digitalen Ausgänge | 2
Sicherheitsbetrachtung
Vorschriften | EN ISO 13849-1 EN IEC 61508
Sicherheitsbetrachtung - Verriegelungsfunktion
Performance Level, bis | e
Kategorie | 4
PFH-Wert | 5,20 x 10⁻¹⁰ /h
PFD-Wert | 4,50 x 10⁻⁵
Safety Integrity Level (SIL), geeignet für Anwendungen in | 3
Gebrauchsdauer | 20 Jahre
Mechanische Daten
Mechanische Lebensdauer, minimum | 1.000.000 Schaltspiele
Hinweis (Mechanische Lebensdauer) | Bei Verwendung als Türanschlag: ≥ 50.000 Schaltspiele (Türmassen ≤ 5 kg und Betätigungsgeschwindigkeit ≤ 0,5 m/s)
Winkelversatz zwischen Zuhaltung und Betätiger, maximum | 2 °
Zuhaltekraft FZh gemäß EN ISO 14119 | 1.150 N
Zuhaltekraft Fmax, maximum | 1.500 N
Rastkraft, einstellbar, Position 1 | 25 N
Rastkraft, einstellbar, Position 2 | 50 N
Ausführung der Befestigungsschrauben | 2x M6
Anzugsdrehmoment der Befestigungsschrauben, minimum | 6 Nm
Anzugsdrehmoment der Befestigungsschrauben, maximum | 7 Nm
Mechanische Daten - Schaltabstände gemäß EN IEC 60947-5-3
Schaltabstand, typisch | 2 mm
Gesicherter Schaltabstand &quot;EIN&quot; Sao | 1 mm
Gesicherter Schaltabstand &quot;AUS&quot; Sar | 20 mm
Mechanische Daten - Anschlusstechnik
Länge der Sensorkette, maximum | 200 m
Hinweis (Länge der Sensorkette) | Leitungslänge und Leitungsquerschnitt verändern den Spannungsfall in Abhängigkeit vom Ausgangsstrom
Hinweis (Reihenschaltung) | Anzahl der Geräte unbegrenzt, externen Leitungsschutz beachten, max. 31 Geräte bei serieller Diagnose SD
Anschlussart | Steckverbinder M12, 8-polig, A-codiert
Mechanische Daten - Abmessungen
Länge des Sensors | 146 mm
Breite des Sensors | 87,5 mm
Höhe des Sensors | 55 mm
Umgebungsbedingungen
Schutzart | IP66 IP67 IP69
Umgebungstemperatur | +0 ... +60 °C
Lager- und Transporttemperatur | -10 ... +90 °C
Relative Feuchtigkeit, maximum | 93 %
Hinweis (Relative Feuchtigkeit) | nicht kondensierend nicht vereisend
Schwingfestigkeit | 10 … 150 Hz, Amplitude 0,35 mm
Schockfestigkeit | 30 g / 11 ms
Schutzklasse | III
Zulässige Aufstellhöhe über NN, maximum | 2.000 m
Umgebungsbedingungen - Isolationskennwerte
Bemessungsisolationsspannung Ui | 32 VDC
Bemessungsstoßspannungsfestigkeit Uimp | 0,8 kV
Überspannungskategorie | III
Verschmutzungsgrad | 3
Elektrische Daten
Betriebsspannung | 24 VDC -15 % / +10 % (stabilisiertes PELV-Netzteil)
Leerlaufstrom I0, typisch | 100 mA
Stromaufnahme bei Magnet EIN, Mittelwert | 200 mA
Stromaufnahme bei Magnet EIN, Spitzenwert | 350 mA / 200 ms
Bemessungsbetriebsspannung | 24 VDC
Bedingter Bemessungskurzschlussstrom | 100 A
Externe Leitungs- und Geräteabsicherung | 2A gG
Bereitschaftsverzögerung, maximum | 5.000 ms
Schaltfrequenz, maximum | 0,5 Hz
Gebrauchskategorie DC-12 | 24 VDC / 0,05 A
Elektrische Absicherung, maximum | 2 A
Elektrische Daten - Magnetansteuerung
Bezeichnung, Magnetansteuerung | IN
Schaltschwellen | -3 V … 5 V (Low) 15 V … 30 V (High)
Stromaufnahme bei 24 V | 10 mA
Einschaltdauer Magnet | 100 %
Testpulsdauer, maximum | 5 ms
Testpulsintervall, minimum | 40 ms
Klassifizierung ZVEI CB24I, Senke | C0
Klassifizierung ZVEI CB24I, Quelle | C1 C2 C3
Elektrische Daten - Sichere digitale Eingänge
Bezeichnung, Sicherheitseingänge | X1 und X2
Schaltschwellen | −3 V … 5 V (Low) 15 V … 30 V (High)
Stromaufnahme bei 24 V | 5 mA
Testpulsdauer, maximum | 1 ms
Testpulsintervall, minimum | 100 ms
Klassifizierung ZVEI CB24I, Senke | C1
Klassifizierung ZVEI CB24I, Quelle | C1 C2 C3
Elektrische Daten - Sichere digitale Ausgänge
Bezeichnung, Sicherheitsausgänge | Y1 und Y2
Ausführung der Schaltelemente | kurzschlussfest, p-schaltend
Spannungsfall Ud, maximum | 2 V
Reststrom Ir, maximum | 0,5 mA
Spannung, Gebrauchskategorie DC-12 | 24 VDC
Strom, Gebrauchskategorie DC-12 | 0,25 A
Spannung, Gebrauchskategorie DC-13 | 24 VDC
Strom, Gebrauchskategorie DC-13 | 0,25 A
Testpulsintervall, typisch | 1000 ms
Testpulsdauer, maximum | 0,5 ms
Klassifizierung ZVEI CB24I, Quelle | C2
Klassifizierung ZVEI CB24I, Senke | C1 C2
Elektrische Daten - Diagnoseausgänge
Bezeichnung, Diagnoseausgänge | OUT
Ausführung der Schaltelemente | kurzschlussfest, p-schaltend
Spannungsfall Ud, maximum | 2 V
Spannung, Gebrauchskategorie DC-12 | 24 VDC
Strom, Gebrauchskategorie DC-12 | 0,05 A
Spannung, Gebrauchskategorie DC-13 | 24 VDC
Strom, Gebrauchskategorie DC-13 | 0,05 A
Zustandsanzeige
Hinweis (LED-Zustandsanzeige) | Betriebszustand: gelbe LED Fehler Funktionsstörung: rote LED Versorgungsspannung UB: grüne LED
Kontaktbelegung
PIN 1 | A1 Versorgungsspannung Ub
PIN 2 | X1 Sicherheitseingang 1
PIN 3 | A2 GND
PIN 4 | Y1 Sicherheitsausgang 1
PIN 5 | OUT Diagnoseausgang
PIN 6 | X2 Sicherheitseingang 2
PIN 7 | Y2 Sicherheitsausgang 2
PIN 8 | IN Magnetansteuerung
Lieferumfang
Lieferumfang | Der Betätiger ist nicht im Lieferumfang enthalten.
Zubehör
Empfehlung (Betätiger) | AZ/AZM300-B1
Hinweis
Hinweis (Allgemein) | Für Türen, die bündig mit dem Türrahmen abschließen, kann die optionale Montageplatte MP-AZ/AZM300-1 verwendet werden. Für Glas- und Makrolontüren kann der optionale Montagesatz MS-AZ/AZM300-B1-1 verwendet werden. Die entsperrte Schutzeinrichtung kann, solange die Betätigereinheit in der Sicherheitszuhaltung eingeführt bleibt, wieder gesperrt werden. Die Sicherheitsausgänge werden erneut eingeschaltet, somit ist ein Öffnen der Schutzeinrichtung nicht erforderlich.
AVS Schmersal Vertriebs GmbH, Biróstraße 17, A-1230 Wien
Die genannten Daten und Angaben wurden sorgfältig geprüft. Abbildungen können vom Original abweichen. Weitere technische Daten finden Sie in der Betriebsanleitung. Technische Änderungen und Irrtümer vorbehalten.
Generiert am: 22.05.2024, 00:06