## Worksheet
SRB320XV3 / V.2
Ebene 1: Reset ohne Flankendetektion, wahlweise automatische Reset-Funktion, Querschlusserkennung, Ebene 2: Öffner (NC) / Schließer (NO) Geeignet zur Signalverarbeitung von potenzialfreien Kontakten Geeignet zur Signalverarbeitung von potenzialbehafteten Ausgängen (AOPD's), z.B. Sicherheits-Lichtvorhängen/-Lichtgitter 3 Sicherheitskontakte, STOP 0; 2 Sicherheitskontakte, STOP 1
Bestelldaten
Ersetzt die Artikelnummer | 101188433
Produkt-Typbezeichnung | SRB320XV3 / V.2
Artikelnummer (Bestellnummer) | 101195579
EAN (European Article Number) | 4250116202171
eCl@ss Nummer, Version 12.0 | 27-37-18-19
eCl@ss Nummer, Version 11.0 | 27-37-18-19
eCl@ss Nummer, Version 9.0 | 27-37-18-19
ETIM Nummer, Version 7.0 | EC001449
ETIM Nummer, Version 6.0 | EC001449
Hinweis | Auslaufprodukt
Zulassungen - Vorschriften
Zertifikate | cULus
Allgemeine Daten
Vorschriften | EN IEC 62061 EN ISO 13849-1 EN IEC 60947-5-1 EN IEC 60947-5-3 EN IEC 60947-5-5 EN IEC 61508 EN IEC 60204-1 EN IEC 60947-1
Klimabeanspruchung | EN 60068-2-78
Werkstoff des Gehäuses | Kunststoff, glasfaserverstärkter Thermoplast, belüftet
Bruttogewicht | 420 g
Allgemeine Daten - Eigenschaften
elektronische Sicherung | Ja
Drahtbrucherkennung | Ja
Querschlusserkennung | Ja
Starteingang | Ja
Rückführkreis | Ja
Automatische Reset-Funktion | Ja
Reset Flankendetektion | Ja
Erdschlusserkennung | Ja
Integrierte Anzeige, Status | Ja
Anzahl der LEDs | 6
Anzahl der Öffner | 2
Anzahl der Sicherheitskontakte | 5
Anzahl der Sicherheitskontakte, STOP 0 | 3
Anzahl der Sicherheitskontakte, STOP 1 | 2
Sicherheitsbetrachtung
Vorschriften | EN IEC 60947-5-1 EN IEC 61508
Stop-Kategorie | 0 1
Sicherheitsbetrachtung - Relaisausgänge
Performance Level, Stop 0, bis | e
Performance Level, Stop 1, bis | d
Kategorie, Stop 0 | 4
Kategorie, Stop 1 | 3
Diagnostic Coverage (DC) Level, Stop 0 | ≥ 99 %
Diagnostic Coverage (DC) Level, Stop 1 | &gt; 60
PFH-Wert, Stop 0 | 2,00 x 10⁻⁸ /h
PFH-Wert, Stop 1 | 2,00 x 10⁻⁷ /h
Safety Integrity Level (SIL), Stop 0, geeignet für Anwendungen in | 3
Safety Integrity Level (SIL), Stop 1, geeignet für Anwendungen in | 2
Gebrauchsdauer | 20 Jahre
Common Cause Failure (CCF), minmum | 65
PFD-Wert | 5,30 x 10⁻⁵
PFD-Wert | 5,30 x 10⁻⁵
Mechanische Daten
Mechanische Lebensdauer, minimum | 10.000.000 Schaltspiele
Befestigung | Schnellbefestigung für Normschiene nach DIN EN 60715
Mechanische Daten - Anschlusstechnik
Anschlussbezeichnung | IEC/EN 60947-1
Anschlussart | starr oder flexibel Schraubanschluss M20 x 1.5
Anschlussquerschnitt, minimum | 0,25 mm²
Anschlussquerschnitt, maximum | 2,5 mm²
Anzugsdrehmoment der Klemmen | 0,6 Nm
Mechanische Daten - Abmessungen
Breite | 45 mm
Höhe | 100 mm
Tiefe | 121 mm
Umgebungsbedingungen
Schutzart des Gehäuses | IP40
Schutzart des Einbauraumes | IP54
Schutzart der Klemmen bzw. Anschlüsse | IP20
Umgebungstemperatur | -25 ... +60 °C
Lager- und Transporttemperatur | -40 ... +85 °C
Schwingfestigkeit | 10 ... 55 Hz, Amplitude 0,35 mm
Schockfestigkeit | 30 g / 11 ms
Umgebungsbedingungen - Isolationskennwerte
Bemessungsstoßspannungsfestigkeit Uimp | 4 kV
Überspannungskategorie | III
Verschmutzungsgrad | 2
Elektrische Daten
Frequenzbereich | 50 Hz 60 Hz
Betriebsspannung | 24 VAC -15 % / +10 %24 VDC -15 % / +20 %
Restwelligkeit | 10 %
Bemessungsbetriebsspannung | 24 VAC
Bemessungsbetriebsspannung | 24 VDC
Bemessungssteuerspeisespannung bei AC 50 Hz, minimum | 20.4
Bemessungssteuerspeisespannung bei AC 50 Hz, maximum | 26.4
Bemessungssteuerspeisespannung bei AC 60 Hz, minimum | 20.4
Bemessungssteuerspeisespannung bei AC 60 Hz, maximum | 26.4
Bemessungssteuerspeisespannung bei DC, minimum | 20,4 VDC
Bemessungssteuerspeisespannung bei DC, maximum | 28,8 VDC
Elektrische Leistungsaufnahme | 2,6 W
Elektrische Leistungsaufnahme | 5,4 VA
Kontaktwiderstand, maximum | 0,1 Ω
Hinweis (Kontaktwiderstand) | in Neuzustand
Abfallverzögerung bei Netzausfall, typisch | 80 ms
Abfallverzögerung bei NOT-HALT, typisch | 30 ms
Anzugsverzögerung bei automatischen Start, typisch | 250 ms
Anzugsverzögerung bei RESET, typisch | 20 ms
Werkstoff der Kontakte, elektrisch | AgSnO, Ag-Ni, selbstreinigend, zwangsgeführt
Elektrische Daten - Sichere Relaisausgänge STOP 0
Spannung, Gebrauchskategorie AC-15 | 230 VAC
Strom, Gebrauchskategorie AC-15 | 6 A
Spannung, Gebrauchskategorie DC-13 | 24 VDC
Strom, Gebrauchskategorie DC-13 | 6 A
Schaltvermögen, minimum | 10 VDC
Schaltvermögen, minimum | 10 mA
Schaltvermögen, maximum | 250 VAC
Schaltvermögen, maximum | 8 A
Elektrische Daten - Sichere Relaisausgänge STOP 1
Spannung, Gebrauchskategorie AC-15 | 230 VAC
Strom, Gebrauchskategorie AC-15 | 3 A
Spannung, Gebrauchskategorie DC-13 | 24 VDC
Strom, Gebrauchskategorie DC-13 | 2 A
Schaltvermögen, minimum | 10 VDC
Schaltvermögen, minimum | 10 mA
Schaltvermögen, maximum | 250 VAC
Schaltvermögen, maximum | 6 A
Elektrische Daten - Digitale Eingänge
Leitungswiderstand, maximum | 40 Ω
Elektrische Daten - Digitale Ausgänge
Spannung, Gebrauchskategorie DC-12 | 24 VDC
Strom, Gebrauchskategorie DC-12 | 0,1 A
Elektrische Daten - Relaisausgänge (Hilfskontakte)
Schaltvermögen, maximum | 24 VDC
Schaltvermögen, maximum | 2 A
Elektrische Daten - Elektromagnetische Verträglichkeit (EMV)
Störfestigkeit | EMV-Richtlinie
Zustandsanzeige
Angezeigte Funktionszustände | Stellung der Relais K2 Stellung der Relais K1 Interne Betriebsspannung Ui Stellung der Relais K3
Sonstige Daten
Hinweis (Applikationsanwendungen) | Sicherheits-Sensor Schutzeinrichtung NOT-HALT-Taster Seilzug-Notschalter Sicherheits-Lichtvorhang
Hinweis
Hinweis (Allgemein) | Induktive Verbraucher (Schütze, Relais etc.) sind durch eine geeignete Beschaltung zu entstören.
Schaltungsbeispiel
Hinweis (Schaltungsbeispiel) | Das Schaltungsbeispiel ist bei geschlossenen Schutzeinrichtungen und im spannungslosen Zustand dargestellt. Die Ansteuerung erkennt Querschlüsse, Drahtbrüche und Erdschlüsse im Überwachungskreis. 2-kanalige Ansteuerung dargestellt am Beispiel einer Schutztürüberwachung mit zwei Kontakten, davon mindestens ein Kontakt zwangsöffnend; mit externem Reset-Taster (R). (H2) = Rückführkreis
AVS Schmersal Vertriebs GmbH, Wienerbergstraße 9, A-1100 Wien
Die genannten Daten und Angaben wurden sorgfältig geprüft. Abbildungen können vom Original abweichen. Weitere technische Daten finden Sie in der Betriebsanleitung. Technische Änderungen und Irrtümer vorbehalten.
Generiert am: 24.07.2025, 12:53