## Worksheet
DIM 1.2 24 VAC/DC
Bestelldaten
Produkt-Typbezeichnung | DIM 1.2 24 VAC/DC
Artikelnummer (Bestellnummer) | 101126707
EAN (European Article Number) | 4030661060750
eCl@ss Nummer, Version 12.0 | 27-37-18-11
eCl@ss Nummer, Version 11.0 | 27-37-18-11
eCl@ss Nummer, Version 9.0 | 27-37-18-11
ETIM Nummer, Version 7.0 | EC001448
ETIM Nummer, Version 6.0 | EC001448
Allgemeine Daten
Werkstoff des Gehäuses | Kunststoff, glasfaserverstärkter Thermoplast
Bruttogewicht | 192 g
Allgemeine Daten - Eigenschaften
Anzahl der Relais Ausgang (1-kanalig) | 2
Mechanische Daten
Befestigung | Für zwei Bohrungen nach DIN 43660 oder eine Schnellbefestigung für Normschiene nach DIN EN 50022
Mechanische Daten - Anschlusstechnik
Anschlussart | Schraubanschluss M20 x 1.5
Anschlussquerschnitt, maximum | 4 mm²
Hinweis | Alle Angaben einschließlich Aderendhülsen.
Mechanische Daten - Abmessungen
Länge | 75 mm
Breite | 55 mm
Höhe | 110 mm
Umgebungsbedingungen
Schutzart des Gehäuses | IP40
Schutzart der Klemmen bzw. Anschlüsse | IP20
Schwingfestigkeit | 10 ... 55 Hz, Amplitude 0,35 mm, ± 15 %
Schockfestigkeit | 10 g / 11 ms
Elektrische Daten
Bemessungsfrequenz des Versorgungsnetzes, minimum | 50 Hz
Bemessungsfrequenz des Versorgungsnetzes, maximum | 60 Hz
Bemessungssteuerspeisespannung | 24 VAC/DC
Elektrische Daten - Digitale Eingänge
Eingangspegel, HIGH-Signal "1" | 10 V…Ua
Eingangspegel, LOW-Signal "0" | 0 V…3 V
Elektrische Daten - Digitale Ausgänge
Ausgangsstrom, maximum | 150 mA
Ausführung der Schaltelemente | Relais mit potentialfreiem Wechslerkontakt
Elektrische Daten - Relaisausgänge
Spannung, Gebrauchskategorie AC-1 | 250 VAC
Strom, Gebrauchskategorie AC-1 | 5 A
Spannung, Gebrauchskategorie DC-13 | 24 VDC
Strom, Gebrauchskategorie DC-13 | 3 A
Schaltvermögen, maximum | 250 VAC
AVS Schmersal Vertriebs GmbH, Wienerbergstraße 9, A-1100 Wien
Die genannten Daten und Angaben wurden sorgfältig geprüft. Abbildungen können vom Original abweichen. Weitere technische Daten finden Sie in der Betriebsanleitung. Technische Änderungen und Irrtümer vorbehalten.
Generiert am: 04.10.2025, 13:05