## Worksheet
MP190
zur einfachen Montage eines AZM190 auf Profilsysteme
Bestelldaten
Hinweis (Lieferfähigkeit) | Nicht mehr lieferbar!
Produkt-Typbezeichnung | MP190
Artikelnummer (Bestellnummer) | 101029969
EAN (European Article Number) | 4030661446493
eCl@ss Nummer, Version 12.0 | 27-27-26-92
eCl@ss Nummer, Version 11.0 | 27-27-26-92
eCl@ss Nummer, Version 9.0 | 27-27-26-92
ETIM Nummer, Version 7.0 | EC002594
ETIM Nummer, Version 6.0 | EC002594
Allgemeine Daten
Bruttogewicht | 50 g
Hinweis
Hinweis (Allgemein) | Innenanbau der Zuhaltung und Montageplatte mit rechts angeschlagener Tür. Für links angeschlagene Türen muss die Montageplatte mit der Zuhaltung um 180° gedreht werden.
AVS Schmersal Vertriebs GmbH, Biróstraße 17, A-1230 Wien
Die genannten Daten und Angaben wurden sorgfältig geprüft. Abbildungen können vom Original abweichen. Weitere technische Daten finden Sie in der Betriebsanleitung. Technische Änderungen und Irrtümer vorbehalten.
Generiert am: 04.04.2025, 23:04