## Worksheet
KG433-A
Kunststoffaufbaugehäuse geeignet für den Einbau vom Befehlsgeräten anthrazitgrau RAL 7035, lichtgrau
Bestelldaten
Produkt-Typbezeichnung | KG433-A
Artikelnummer (Bestellnummer) | 101008573
EAN (European Article Number) | 4030661613307
eCl@ss Nummer, Version 12.0 | 27-37-12-05
eCl@ss Nummer, Version 11.0 | 27-37-12-05
eCl@ss Nummer, Version 9.0 | 27-37-12-05
ETIM Nummer, Version 7.0 | EC000200
ETIM Nummer, Version 6.0 | EC000200
Zusatzinformation (Bestelldaten) | Hinweis: Kabelverschraubungen gehören nicht zum Lieferumfang des Gehäuses
Allgemeine Daten
Ausführung | Aufbaugehäuse
Werkstoff des Gehäuses | ABS
Farbe des Gehäuseoberteils | grau
Farbe des Gehäuseunterteils | grau
Bruttogewicht | 230 g
Allgemeine Daten - Eigenschaften
Anzahl der Befehlsstellen | 3
Mechanische Daten
Position der Kabeldurchführung | oben
Mechanische Daten - Anschlusstechnik
Leitungseinführung | 1 x M20
Mechanische Daten - Abmessungen
Breite | 160 mm
Höhe | 85 mm
Tiefe | 80 mm
Länge x Breite x Höhe | Durchmesser der Durchgangsbohrungen für Kabeldurchführungen: 22.3 cm + 0.4 cm
Mittenabstand der Bohrungen | 40 mm
Umgebungsbedingungen
Schutzart | IP65
Umgebungstemperatur | -25 ... +65 °C
AVS Schmersal Vertriebs GmbH, Biróstraße 17, A-1230 Wien
Die genannten Daten und Angaben wurden sorgfältig geprüft. Abbildungen können vom Original abweichen. Weitere technische Daten finden Sie in der Betriebsanleitung. Technische Änderungen und Irrtümer vorbehalten.
Generiert am: 14.02.2025, 08:34