## Worksheet
CST 180-1 KPL
Betätiger können den Sicherheits-Sensor seitlich und von vorn anfahren
Bestelldaten
Produkt-Typbezeichnung | CST 180-1 KPL
Artikelnummer (Bestellnummer) | 101177198
EAN (European Article Number) | 4030661307985
eCl@ss Nummer, Version 12.0 | 27-27-26-06
eCl@ss Nummer, Version 11.0 | 27-27-24-04
eCl@ss Nummer, Version 9.0 | 27-27-24-04
ETIM Nummer, Version 7.0 | EC001487
ETIM Nummer, Version 6.0 | EC001487
Zusatzinformation (Bestelldaten) | Hinweis: Sensor und Betätiger müssen getrennt bestellt werden.
Allgemeine Daten
Werkstoff des Gehäuses | Kunststoff
Werkstoff der Klemmschelle | Kunststoff
Bruttogewicht | 35 g
Mechanische Daten - Abmessungen
Länge des Betätigers | 24,4 mm
Breite des Betätigers | 46 mm
Höhe des Betätigers | 25 mm
Lieferumfang
Lieferumfang des Montagematerials | Betätiger CST 180-1
AVS Schmersal Vertriebs GmbH, Biróstraße 17, A-1230 Wien
Die genannten Daten und Angaben wurden sorgfältig geprüft. Abbildungen können vom Original abweichen. Weitere technische Daten finden Sie in der Betriebsanleitung. Technische Änderungen und Irrtümer vorbehalten.
Generiert am: 14.01.2025, 08:53