## Worksheet
RMEHBL
hohe Kalotte integrierte Multi-LED, superhell im Gerätekopf
Bestelldaten
Hinweis (Lieferfähigkeit) | Nicht mehr lieferbar!
Produkt-Typbezeichnung | RMEHBL
Artikelnummer (Bestellnummer) | 101195072
EAN (European Article Number) | 4030661601632
eCl@ss Nummer, Version 12.0 | 27-37-12-11
eCl@ss Nummer, Version 11.0 | 27-37-12-11
eCl@ss Nummer, Version 9.0 | 27-37-12-11
ETIM Nummer, Version 7.0 | EC000223
ETIM Nummer, Version 6.0 | EC000223
Allgemeine Daten
Vorschriften | EN IEC 60947-5-1 EN IEC 60947-1
Ausführung | Leuchtmelder
Bauform | Rund Hohe Kalotte
Einbaubedingungen (mechanisch) | beliebig
Abdichtungsart | Membrane Lippendichtungen Formdichtungen
Werkstoff der Kalotte | Kunststoff
Werkstoff des Frontring | Aluminium
Farbe der Kalotte | blau
Farbe des Frontringes | silber
Bruttogewicht | 50 g
Allgemeine Daten - Eigenschaften
Beleuchtbar | Ja
Befestigungsflansch | Ja
Vollisolation | Ja
Integrierte Anzeige, allgemein | Ja
Mechanische Daten
Befestigung | Montageflansch ELM
Anzugsdrehmoment der Schraube | 0,6 Nm
Mechanische Daten - Abmessungen
Gesamtdurchmesser | 39,5 mm
Höhe der Kalotte | 11 mm
Durchmesser der Kalotte | 25 mm
Durchmesser des Frontringes | 39,5 mm
Einbaudurchmesser | 22,3 mm
Dicke der Frontplatte, minimum | 1 mm
Dicke der Frontplatte, maximum | 6 mm
Rastermaß | 40 x 50 mm
Umgebungsbedingungen
Schutzart | IP65
Umgebungstemperatur | -25 ... +75 °C
Schockfestigkeit | 30 g / 18 ms
Erschütterungsfestigkeit | 20 g / 10 ... 150 Hz
Zustandsanzeige
Hinweis (Integrierte Anzeige, Status) | für 24 VAC/DC
AVS Schmersal Vertriebs GmbH, Biróstraße 17, A-1230 Wien
Die genannten Daten und Angaben wurden sorgfältig geprüft. Abbildungen können vom Original abweichen. Weitere technische Daten finden Sie in der Betriebsanleitung. Technische Änderungen und Irrtümer vorbehalten.
Generiert am: 09.11.2024, 06:47