## Worksheet
AZ 07 B/23 KONTAKTBRUECKE KPL.
Kontaktstifte in Betätigerbrücke für AZ 06x, AZ 06, AZ 07, AZ 08, AZ 13, AZ 14-1, AZ 19 mit Unterlegscheiben
Bestelldaten
Produkt-Typbezeichnung | AZ 07 B/23 KONTAKTBRUECKE KPL.
Artikelnummer (Bestellnummer) | 101088124
EAN (European Article Number) | 4030661041971
eCl@ss Nummer, Version 12.0 | 27-27-06-12
eCl@ss Nummer, Version 11.0 | 27-27-06-05
eCl@ss Nummer, Version 9.0 | 27-27-06-05
ETIM Nummer, Version 7.0 | EC001487
ETIM Nummer, Version 6.0 | EC001487
Allgemeine Daten
Werkstoff des Betätigers | Messing mit Silberauflage in Thermoplast
Bruttogewicht | 5 g
Mechanische Daten
Betätiger | gerade
Mechanische Daten - Abmessungen
Länge | 23 mm
Breite | 41 mm
Tiefe | 12 mm
Zubehör
Empfehlung (Produktkombination) | AZ 06x AZ 06 AZ 07 AZ 08 AZ 13 AZ 14-1 AZ 19
AVS Schmersal Vertriebs GmbH, Biróstraße 17, A-1230 Wien
Die genannten Daten und Angaben wurden sorgfältig geprüft. Abbildungen können vom Original abweichen. Weitere technische Daten finden Sie in der Betriebsanleitung. Technische Änderungen und Irrtümer vorbehalten.
Generiert am: 28.02.2025, 21:26