## Worksheet
PS215-T11-H200
| Schnellanschlusstechnik durch 45° gedrehte Anschlussklemmen Leitungseinführung 1 x M20 x 1,5 Metallgehäuse Bauform nach EN 50047 | Einfache und schnelle Verstellbarkeit der Betätigungselemente um 45° Betätiger in 15° Schritten einstellbar Betätigungselemente um 8 x 45° umsetzbar mit LED erhältlich
Bestelldaten
Produkt-Typbezeichnung | PS215-T11-H200
Artikelnummer (Bestellnummer) | 103014995
EAN (European Article Number) | 4030661501970
eCl@ss Nummer, Version 12.0 | 27-27-26-01
eCl@ss Nummer, Version 11.0 | 27-27-26-01
eCl@ss Nummer, Version 9.0 | 27-27-26-01
ETIM Nummer, Version 7.0 | EC000030
ETIM Nummer, Version 6.0 | EC000030
Zulassungen - Vorschriften
Zertifikate | cULus CCC
Allgemeine Daten
Vorschriften | EN IEC 60947-5-1
Gehäusebauform | Normbauform
Antriebsform gemäß EN 50047 | A
Werkstoff des Gehäuses | Metall, Zink-Druckguss
Werkstoff der Gehäusebeschichtung | lackiert
Bruttogewicht | 252 g
Allgemeine Daten - Eigenschaften
Sicherheitsfunktionen | Ja
Anzahl der Hilfskontakte | 1
Anzahl der Sicherheitskontakte | 1
Sicherheitsbetrachtung
Vorschriften | EN ISO 13849-1
B10D Öffner (NC) | 20.000.000 Schaltspiele
Gebrauchsdauer | 20 Jahre
Mechanische Daten
Betätigungselement | Rollenschwenkhebel H200
Werkstoff der Rolle | Kunststoff
Position der Kabeldurchführung | unten
Mechanische Lebensdauer, minimum | 10.000.000 Schaltspiele
Zwangsöffnungskraft, minimum | 40 N
Betätigungsgeschwindigkeit, minimum | 60 mm/min
Betätigungsgeschwindigkeit, maximum | 1 m/s
Anzugsdrehmoment der Befestigungsschrauben | 2 Nm
Anzugsdrehmoment der Befestigungsschrauben für den Gehäusedeckel | 2,6 Nm
Mechanische Daten - Anschlusstechnik
Anschlussart | Schraubanschluss M20 x 1.5
Anschlussquerschnitt, minimum | 0,34 mm²
Anschlussquerschnitt, maximum | 1,5 mm²
Anzugsmoment des elektrischen Anschlusses, minimum | 0,6 Nm
Anzugsmoment des elektrischen Anschlusses, maximum | 0,8 Nm
Hinweis (Leitungseinführung) | Absetzlänge des Leiters 5...6mm
Mechanische Daten - Abmessungen
Länge des Sensors | 32,5 mm
Breite des Sensors | 31 mm
Höhe des Sensors | 112,5 mm
Durchmesser der Rolle | 16 mm
Umgebungsbedingungen
Schutzart | IP66 IP67
Umgebungstemperatur | -30 ... +80 °C
Schutzklasse | I
Umgebungsbedingungen - Isolationskennwerte
Bemessungsisolationsspannung Ui | 250 VAC
Bemessungsstoßspannungsfestigkeit Uimp | 4 kV
Verschmutzungsgrad | 3
Elektrische Daten
Thermischer Dauerstrom | 10 A
Bedingter Bemessungskurzschlussstrom | 400 A
Spannung, Gebrauchskategorie AC-15 | 240 VAC
Strom, Gebrauchskategorie AC-15 | 3 A
Spannung, Gebrauchskategorie DC-13 | 24 VDC
Strom, Gebrauchskategorie DC-13 | 3 A
Schaltelement | 1 Schließer (NO), 1 Öffner (NC)
Schaltprinzip | Schleichschaltung
Maximale Schalthäufigkeit | 5.000 /h
Werkstoff der Kontakte, elektrisch | Silber
AVS Schmersal Vertriebs GmbH, Biróstraße 17, A-1230 Wien
Die genannten Daten und Angaben wurden sorgfältig geprüft. Abbildungen können vom Original abweichen. Weitere technische Daten finden Sie in der Betriebsanleitung. Technische Änderungen und Irrtümer vorbehalten.
Generiert am: 17.03.2025, 07:38