## Worksheet
AZM 161-STS30-04
Türgriff rastend geeignet für alle Schutzeinrichtungen bis 110 °C einsetzbar
Bestelldaten
Produkt-Typbezeichnung | AZM 161-STS30-04
Artikelnummer (Bestellnummer) | 101175486
EAN (European Article Number) | 4030661305417
eCl@ss Nummer, Version 12.0 | 27-27-26-06
eCl@ss Nummer, Version 11.0 | 27-27-26-06
eCl@ss Nummer, Version 9.0 | 27-27-26-06
ETIM Nummer, Version 7.0 | EC001487
ETIM Nummer, Version 6.0 | EC001487
Allgemeine Daten
Bruttogewicht | 1.580 g
Mechanische Daten
Türanschlag | Links
Abscherkraft | 15.000 N
Betätiger-Anbau | Innen
Lieferumfang
Lieferumfang | Der Türfang ist im Lieferumfang nicht enthalten
Hinweis (Lieferumfang, Anzahl und Art) | (grau markierte Teile in der Maßzeichnung)
Lieferumfang des Montagematerials | Montageplatte für Sicherheitsschalter
Hinweis
Hinweis (Allgemein) | Beim Betätiger-Anbau innen benötigen Sie zur Befestigung des Türgriffs an einem Profil die Montageplatte MP TG-01 (101174965). Bei Verwendung von Türgriffsystemen mit Panikgriff ist die Verwendung einer Sicherheitszuhaltung mit Fluchtentriegelung in jedem Fall erforderlich.
AVS Schmersal Vertriebs GmbH, Biróstraße 17, A-1230 Wien
Die genannten Daten und Angaben wurden sorgfältig geprüft. Abbildungen können vom Original abweichen. Weitere technische Daten finden Sie in der Betriebsanleitung. Technische Änderungen und Irrtümer vorbehalten.
Generiert am: 24.03.2025, 01:35