## Worksheet
EX-SHGV/RD1/200/37+BOWR-2G/D
| Schließzylinder rechts Zusätzlicher Schließzylinder frontseitig Aluminiumgehäuse EX-Zone 1 und 21 | Schutzart IP65 Zuhalteeinrichtung Metallgehäuse
Bestelldaten
Produkt-Typbezeichnung | EX-SHGV/RD1/200/37+BOWR-2G/D
Artikelnummer (Bestellnummer) | 101203150
eCl@ss Nummer, Version 12.0 | 27-27-26-03
eCl@ss Nummer, Version 11.0 | 27-27-26-03
eCl@ss Nummer, Version 9.0 | 27-27-26-03
ETIM Nummer, Version 7.0 | EC002593
ETIM Nummer, Version 6.0 | EC002593
Explosionsschutz
Explosionsschutz: Vorschriften | EN ISO 80079-36 EN ISO 80079-37 EN IEC 60079-0
Explosionsschutz-Zonen | 1 21
Explosionsschutz-Kategorie | 2D
Explosionsschutz-Kennzeichnung | EX II 2GD Ex h 85°C X
Allgemeine Daten
Vorschriften | EN IEC 60947-5-1
Wirkprinzip | mechanisch
Werkstoff des Gehäuses | Aluminium / Stahl chromatiert
Werkstoff der Gehäusebeschichtung | lackiert
Werkstoff des Schlosszylinders | Stahl
Farbe des Gehäuses | schwarz
Farbe des Schlüssels | silber
Farbe der Schlüsselreide (Schlüsselkopf) | silber
Bruttogewicht | 450 g
Allgemeine Daten - Eigenschaften
Anzahl der Anfahrrichtungen | 4
Anzahl Schlüssel | 2
Mechanische Daten
Mechanische Lebensdauer, minimum | 100.000 Schaltspiele
Zuhaltekraft | 1.250 N
Rastkraft | 5 N
Schlüsselnummer Primärzylinder | 200
Schlüsselnummer Sekundärzylinder | 37
Mechanische Daten - Abmessungen
Länge | 90 mm
Breite | 87 mm
Höhe | 103 mm
Umgebungsbedingungen
Schutzart | IP65
Schockfestigkeit | 30 g / 18 ms
Erschütterungsfestigkeit | Erschütterungsfestigkeit: 15 g / 10…200 Hz
Sonstige Daten
Hinweis (Applikationsanwendungen) | verschiebbare Schutzeinrichtung abnehmbare Schutzeinrichtung drehbare Schutzeinrichtung
Hinweis
Hinweis (Allgemein) | Zusätzlicher Schließzylinder frontseitig nur bei Ausführung "L" und "R"
AVS Schmersal Vertriebs GmbH, Wienerbergstraße 9, A-1100 Wien
Die genannten Daten und Angaben wurden sorgfältig geprüft. Abbildungen können vom Original abweichen. Weitere technische Daten finden Sie in der Betriebsanleitung. Technische Änderungen und Irrtümer vorbehalten.
Generiert am: 25.06.2025, 17:25