## Worksheet
BS656-Z22-DN
| Plattformkonzept mit unterschiedlichen Funktionseinheiten Kunststoffgehäuse große Auswahl an Betätigungselementen Schutzart IP66, IP67 | Schaltpunkteinstellung Symmetrie durch verzahnte, zentral angeordnete Welle Zentrale Anschlussklemme
Bestelldaten
Produkt-Typbezeichnung | BS656-Z22-DN
Artikelnummer (Bestellnummer) | 153031628
EAN (European Article Number) | 4030661536316
eCl@ss Nummer, Version 12.0 | 27-27-06-01
eCl@ss Nummer, Version 11.0 | 27-27-06-01
eCl@ss Nummer, Version 9.0 | 27-27-06-01
ETIM Nummer, Version 7.0 | EC000030
ETIM Nummer, Version 6.0 | EC000030
Zulassungen - Vorschriften
Zertifikate | cULus CCC
Allgemeine Daten
Vorschriften | EN 620 EN IEC 60947-5-1
Werkstoff des Gehäuses | Duroplast
Werkstoff des Gehäusedeckels | Duroplast
Bruttogewicht | 2.680 g
Allgemeine Daten - Eigenschaften
Anzahl der Hilfskontakte | 2
Anzahl der Sicherheitskontakte | 2
Sicherheitsbetrachtung
Vorschriften | EN ISO 13849-1
Gebrauchsdauer | 20 Jahre
Sicherheitsbetrachtung - Sicherheitsausgänge
B10D Öffner (NC) | 2.000.000 Schaltspiele
Mechanische Daten
Mechanische Lebensdauer, minimum | 1.000.000 Schaltspiele
Positionierschritte für den Betätiger | 10 °
Mechanische Daten - Anschlusstechnik
Leitungseinführung | 2 x M25 x 1,5
Anschlussart | Federkraftklemme
Anschlussquerschnitt, minimum | 0,5 mm², flexibel
Anschlussquerschnitt, maximum | 2,5 mm², flexibel
Umgebungsbedingungen
Schutzart | IP66 IP67
Umgebungstemperatur | -40 ... +70 °C
Schutzklasse | II
Umgebungsbedingungen - Isolationskennwerte
Bemessungsisolationsspannung Ui | 300 V
Bemessungsstoßspannungsfestigkeit Uimp | 4 kV
Verschmutzungsgrad | 3
Elektrische Daten
Thermischer Dauerstrom | 6 A
Bemessungsbetriebsspannung | 230 VAC
Bemessungsbetriebsspannung | 24 VDC
Spannung, Gebrauchskategorie AC-15 | 230 VAC
Strom, Gebrauchskategorie AC-15 | 3 A
Spannung, Gebrauchskategorie DC-13 | 24 VDC
Strom, Gebrauchskategorie DC-13 | 3 A
Werkstoff der Kontakte, elektrisch | Silber
Elektrische Daten - Dupline
Bemessungsbetriebsspannung | 8,2 VDC
Stromaufnahme | 0,1 mA
Bemessungsstoßspannungsfestigkeit Uimp | 0,8 kV
Anschlussquerschnitt, minimum | 0,2 mm², starr 0,25 mm², flexibel
Anschlussquerschnitt, maximum | 2,5 mm², flexibel 4 mm², starr
AVS Schmersal Vertriebs GmbH, Biróstraße 17, A-1230 Wien
Die genannten Daten und Angaben wurden sorgfältig geprüft. Abbildungen können vom Original abweichen. Weitere technische Daten finden Sie in der Betriebsanleitung. Technische Änderungen und Irrtümer vorbehalten.
Generiert am: 23.03.2025, 20:50