## Worksheet
EX-SVE2/107/107-24VDC
Bestelldaten
Artikelnummer (Bestellnummer) | 103057148
EAN (European Article Number) | 4030661658780
eCl@ss Nummer, Version 12.0 | 27-37-12-43
eCl@ss Nummer, Version 11.0 | 27-37-12-43
eCl@ss Nummer, Version 9.0 | 27-37-12-43
ETIM Nummer, Version 7.0 | EC001029
ETIM Nummer, Version 6.0 | EC001029
Zulassungen - Vorschriften
Zertifikate | ATEX (Konformitätserklärung)
Explosionsschutz
Explosionsschutz: Vorschriften | EN IEC 60079-0 EN 60079-31
Explosionsschutz-Kategorie | 3D
Explosionsschutz-Kennzeichnung | Ex tc IIIC T85°C Dc X
Herstellererklärung, Zonen | 22
Allgemeine Daten
Vorschriften | EN ISO 13849-1 EN ISO 14119 EN IEC 60947-5-1
Wirkprinzip | elektromechanisch
Werkstoff des Gehäuses | Kunststoff, glasfaserverstärkter Thermoplast, selbstverlöschend
Farbe des Gehäuses | schwarz silber
Farbe des Schlüssels | silber
Farbe der Schlüsselreide (Schlüsselkopf) | silber
Bruttogewicht | 1.020 g
Allgemeine Daten - Eigenschaften
Ruhestromprinzip | Ja
Hilfsentriegelung | Ja
Sicherheitsbetrachtung
Gebrauchsdauer | 20 Jahre
Sicherheitsbetrachtung - Sicherheitsausgänge
B10D Öffner (NC) | 100.000 Schaltspiele
Mechanische Daten
Position des Schlüssel-Wahlschalters | links rechts
Mechanische Lebensdauer, minimum | 100.000 Schaltspiele
Schlüsselnummer | 107
Mechanische Daten - Anschlusstechnik
Anschlussart | Schraubanschluss M20 x 1.5
Anschlussquerschnitt, minimum | 0,25 mm²
Anschlussquerschnitt, maximum | 2,5 mm²
Hinweis | Alle Angaben einschließlich Aderendhülsen.
Mechanische Daten - Abmessungen
Länge | 144 mm
Breite | 96 mm
Höhe | 169 mm
Umgebungsbedingungen
Schutzart | IP65
Umgebungsbedingungen - Isolationskennwerte
Bemessungsisolationsspannung Ui | 250 VAC
Bemessungsstoßspannungsfestigkeit Uimp | 2,5 kV
Elektrische Daten
Thermischer Dauerstrom | 4 A
Bemessungssteuerspeisespannung | 24 VDC
Spannung, Gebrauchskategorie AC-15 | 230 VAC
Strom, Gebrauchskategorie AC-15 | 4 A
Spannung, Gebrauchskategorie DC-13 | 24 VDC
Strom, Gebrauchskategorie DC-13 | 4 A
Elektrische Leistungsaufnahme, maximum | 8,5 W
Schaltelement | Schließer (NO), Öffner (NC)
Schaltprinzip | Schleichschaltung
Werkstoff der Kontakte, elektrisch | Silber
Lieferumfang
Lieferumfang | Schlüssel und Dreikantwerkzeug im Lieferumfang (inklusive 1 Notfallschlüssel)
Hinweis
Hinweis (Allgemein) | siehe Abbildung: Funktionsweise: Schlüssel 1-3 in Pos. 1. Magnet unbestromt: Schlüsselschalter verriegelt, Öffnerkontakte geschlossen, Schlüssel nicht abziehbarSchlüssel 1-3 in Pos. 1. Magnet bestromt Öffnerkontakt geöffnet: Schlüsselschalter entriegelt, Öffnerkontakte geschlossen, Schlüssel nicht abziehbarSchlüssel 1-3 in Pos. 2. Magnet bestromt Öffnerkontakt geöffnet: Schlüsselschalter entriegelt, Öffnerkontakte geöffnet Schlüssel abziehbarDreikantwerkzeug für Hilfsentriegelung in Pos. 3: Schlüsselschalter mechanisch entriegelt, Magnet außer Funktion, Öffnerkontakt geöffnetDreikantwerkzeug für Hilfsentriegelung in Pos.4: Magnet in Funktion
AVS Schmersal Vertriebs GmbH, Biróstraße 17, A-1230 Wien
Die genannten Daten und Angaben wurden sorgfältig geprüft. Abbildungen können vom Original abweichen. Weitere technische Daten finden Sie in der Betriebsanleitung. Technische Änderungen und Irrtümer vorbehalten.
Generiert am: 10.05.2025, 00:40