## Worksheet
EX-BPS 40S-1
Bestelldaten
Produkt-Typbezeichnung | EX-BPS 40S-1
Artikelnummer (Bestellnummer) | 103031816
EAN (European Article Number) | 4030661527819
eCl@ss Nummer, Version 12.0 | 27-27-26-06
eCl@ss Nummer, Version 11.0 | 27-27-24-04
eCl@ss Nummer, Version 9.0 | 27-27-24-04
ETIM Nummer, Version 7.0 | EC001487
ETIM Nummer, Version 6.0 | EC001487
Explosionsschutz
Explosionsschutz-Zonen | 22
Herstellererklärung | ATEX Zone 2 und 22
Herstellererklärung, Zonen | 2
Allgemeine Daten
Werkstoff des Gehäuses | Edelstahl (V4A)
Bruttogewicht | 131 g
Mechanische Daten - Abmessungen
Länge des Betätigers | 88 mm
Breite des Betätigers | 27 mm
Höhe des Betätigers | 14 mm
AVS Schmersal Vertriebs GmbH, Biróstraße 17, A-1230 Wien
Die genannten Daten und Angaben wurden sorgfältig geprüft. Abbildungen können vom Original abweichen. Weitere technische Daten finden Sie in der Betriebsanleitung. Technische Änderungen und Irrtümer vorbehalten.
Generiert am: 14.03.2025, 12:41