## Worksheet
TFH232-11
| 2 Kontakte Schutzhaube mit großer Öffnungsweite auch als Sicherheitsfußschalter erhältlich niedrige Betätigungshöhe des Pedals | Leitungseinführung M 20 x 1.5 hohe Standfestigkeit Metallgehäuse einpedalig
Bestelldaten
Produkt-Typbezeichnung | TFH232-11
Artikelnummer (Bestellnummer) | 151181529
EAN (European Article Number) | 4030661522319
eCl@ss Nummer, Version 12.0 | 27-37-12-18
eCl@ss Nummer, Version 11.0 | 27-37-12-18
eCl@ss Nummer, Version 9.0 | 27-37-12-18
ETIM Nummer, Version 7.0 | EC001258
ETIM Nummer, Version 6.0 | EC001258
Zulassungen - Vorschriften
Zertifikate | cULus
Allgemeine Daten
Vorschriften | BG-GS-ET-15 DIN VDE 0660-200 EN IEC 60947-5-1
Werkstoff des Gehäuses | Aluminium
Werkstoff der Gehäusebeschichtung | pulverbeschichtet
Werkstoff des Gehäusedeckels | Aluminium
Werkstoff des Pedals | Kunststoff, glasfaserverstärkter Thermoplast
Werkstoff der Schutzhaube | Aluminium
Farbe des Gehäuses | RAL 9006 (Weißaluminium)
Bruttogewicht | 1.630 g
Allgemeine Daten - Eigenschaften
Schutzhaube | Ja
Tastend möglich | Ja
Anzahl der Öffner | 1
Anzahl der Schließer | 1
Mechanische Daten
Mechanische Lebensdauer, minimum | 1.000.000 Schaltspiele
Mechanische Daten - Anschlusstechnik
Anschlussart | Schraubanschluss M20 x 1.5
Anschlussquerschnitt, maximum | 1 x 2,5 mm²
Hinweis | Alle Angaben einschließlich Aderendhülsen.
Mechanische Daten - Abmessungen
Breite | 170 mm
Höhe | 189 mm
Tiefe | 274 mm
Umgebungsbedingungen
Schutzart | IP65
Umgebungstemperatur | -25 ... +70 °C
Umgebungsbedingungen - Isolationskennwerte
Bemessungsisolationsspannung Ui | 500 V
Bemessungsstoßspannungsfestigkeit Uimp | 6 kV
Elektrische Daten
Thermischer Dauerstrom | 10 A
Spannung, Gebrauchskategorie AC-15 | 230 VAC
Strom, Gebrauchskategorie AC-15 | 4 A
Spannung, Gebrauchskategorie DC-13 | 24 VDC
Strom, Gebrauchskategorie DC-13 | 1 A
Schaltelement | Schließer (NO), Öffner (NC)
Schaltprinzip | Schleichschaltung
AVS Schmersal Vertriebs GmbH, Biróstraße 17, A-1230 Wien
Die genannten Daten und Angaben wurden sorgfältig geprüft. Abbildungen können vom Original abweichen. Weitere technische Daten finden Sie in der Betriebsanleitung. Technische Änderungen und Irrtümer vorbehalten.
Generiert am: 12.11.2024, 06:11