## Worksheet
BETAETIGER AZ/AZM 415-B30-04
Bestelldaten
Produkt-Typbezeichnung | BETAETIGER AZ/AZM 415-B30-04
Artikelnummer (Bestellnummer) | 101139956
EAN (European Article Number) | 4030661117515
eCl@ss Nummer, Version 12.0 | 27-27-26-06
eCl@ss Nummer, Version 11.0 | 27-27-26-06
eCl@ss Nummer, Version 9.0 | 27-27-26-06
ETIM Nummer, Version 7.0 | EC001487
ETIM Nummer, Version 6.0 | EC001487
Allgemeine Daten
Werkstoff des Gehäuses | Leichtmetall-Druckguss, lackiert
Werkstoff des Betätigers | Zink-Druckguss
Werkstoff des Bedienteils | Aluminium
Bruttogewicht | 904 g
Mechanische Daten
Türanschlag | Links
Abscherkraft | 25.000 N
Betätiger-Anbau | Innen
Mechanische Daten - Abmessungen
Länge des Betätigers | 34 mm
Breite des Betätigers | 75 mm
Höhe des Betätigers | 78 mm
AVS Schmersal Vertriebs GmbH, Biróstraße 17, A-1230 Wien
Die genannten Daten und Angaben wurden sorgfältig geprüft. Abbildungen können vom Original abweichen. Weitere technische Daten finden Sie in der Betriebsanleitung. Technische Änderungen und Irrtümer vorbehalten.
Generiert am: 14.07.2024, 01:09