## Worksheet
G50-035M22/22Y
Metallgehäuse mit schlagfester Kunststoffhaube verschiedene Nockenformen für unterschiedliche Schaltwege einfache Schaltpunkteinstellung durch fronteinstellbare Nockenscheiben erhältlich
Bestelldaten
Produkt-Typbezeichnung | G50-035M22/22Y
Artikelnummer (Bestellnummer) | 101166489
EAN (European Article Number) | 4030661215402
eCl@ss Nummer, Version 12.0 | 27-27-06-01
eCl@ss Nummer, Version 11.0 | 27-27-06-01
eCl@ss Nummer, Version 9.0 | 27-27-06-01
ETIM Nummer, Version 7.0 | EC000030
ETIM Nummer, Version 6.0 | EC000030
Zulassungen - Vorschriften
Zertifikate | cULus CCC
Allgemeine Daten
Werkstoff des Gehäuses | Metall, Aluminium-Druckguss
Werkstoff des Gehäusedeckels | Kunststoff, Thermoplast
Bruttogewicht | 1.320 g
Allgemeine Daten - Eigenschaften
Anzahl der Öffner | 4
Anzahl der Öffner, links | 2
Anzahl der Öffner, rechts | 2
Anzahl der Schließer | 4
Anzahl der Schließer, links | 2
Anzahl der Schließer, rechts | 2
Mechanische Daten
Befestigung | bodenseitig
Getriebeübersetzung | 1:35
Art der Wellenbefestigung | Vollwelle
Mechanische Daten - Anschlusstechnik
Leitungseinführung | 2 x M20 x 1,5
Anschlussquerschnitt, maximum | 2,5 mm²
Mechanische Daten - Abmessungen
Länge | 244 mm
Breite | 120 mm
Höhe | 114 mm
Durchmesser der Welle | 12 mm
Toleranz des Durchmessers der Welle | h8
Länge der Welle | 44 mm
Umgebungsbedingungen
Schutzart | IP65
Umgebungsbedingungen - Isolationskennwerte
Bemessungsisolationsspannung Ui | 250 VAC
Bemessungsstoßspannungsfestigkeit Uimp | 4 kV
Elektrische Daten
Werkstoff der Kontakte, elektrisch | Silber
Schaltelement links | M 697-11-1
Schaltelement rechts | M 697-11-1
AVS Schmersal Vertriebs GmbH, Wienerbergstraße 9, A-1100 Wien
Die genannten Daten und Angaben wurden sorgfältig geprüft. Abbildungen können vom Original abweichen. Weitere technische Daten finden Sie in der Betriebsanleitung. Technische Änderungen und Irrtümer vorbehalten.
Generiert am: 23.06.2025, 10:07