## Worksheet
G50-050M22-2281-2/M44Y-1601-1-1368-3
Metallgehäuse mit schlagfester Kunststoffhaube verschiedene Nockenformen für unterschiedliche Schaltwege einfache Schaltpunkteinstellung durch fronteinstellbare Nockenscheiben erhältlich
Bestelldaten
Produkt-Typbezeichnung | G50-050M22-2281-2/M44Y-1601-1-1368-3
Artikelnummer (Bestellnummer) | 153034931
eCl@ss Nummer, Version 12.0 | 27-27-06-01
eCl@ss Nummer, Version 11.0 | 27-27-06-01
eCl@ss Nummer, Version 9.0 | 27-27-06-01
ETIM Nummer, Version 7.0 | EC000030
ETIM Nummer, Version 6.0 | EC000030
Allgemeine Daten
Werkstoff des Gehäuses | Metall, Aluminium-Druckguss
Werkstoff des Gehäusedeckels | Kunststoff, Thermoplast
Bruttogewicht | 1.600 g
Allgemeine Daten - Eigenschaften
Anzahl der Öffner | 6
Anzahl der Öffner, links | 2
Anzahl der Öffner, rechts | 4
Anzahl der Schließer | 6
Anzahl der Schließer, links | 2
Anzahl der Schließer, rechts | 4
Anzahl Spitznocken | 5
Anzahl Nocken 30° | 2
Anzahl Nocken 90° | 1
Fronteinstellbare Nocken | Ja
Mechanische Daten
Bohrung für die Welle | 4 mm
Befestigung | bodenseitig
Getriebeübersetzung | 1:50
Art der Wellenbefestigung | Nut und Passfeder
Mechanische Daten - Anschlusstechnik
Leitungseinführung | 2 x M20 x 1,5
Anschlussquerschnitt, maximum | 2,5 mm²
Mechanische Daten - Abmessungen
Länge | 244 mm
Breite | 120 mm
Höhe | 114 mm
Toleranz des Durchmessers der Wellenbohrung | H12
Durchmesser der Welle | 12 mm
Toleranz des Durchmessers der Welle | h8
Länge der Welle | 44 mm
Umgebungsbedingungen
Schutzart | IP65
Umgebungsbedingungen - Isolationskennwerte
Bemessungsisolationsspannung Ui | 250 VAC
Bemessungsstoßspannungsfestigkeit Uimp | 4 kV
Elektrische Daten
Werkstoff der Kontakte, elektrisch | Silber
Schaltelement links | M 697-11-1
Schaltelement rechts | M 697-11-1
AVS Schmersal Vertriebs GmbH, Biróstraße 17, A-1230 Wien
Die genannten Daten und Angaben wurden sorgfältig geprüft. Abbildungen können vom Original abweichen. Weitere technische Daten finden Sie in der Betriebsanleitung. Technische Änderungen und Irrtümer vorbehalten.
Generiert am: 24.04.2025, 21:57