## Worksheet
IFL 5-18-10-1387
Bauform M 18 x 1
Bestelldaten
Produkt-Typbezeichnung | IFL 5-18-10-1387
Artikelnummer (Bestellnummer) | 101056861
EAN (European Article Number) | 4030661022154
eCl@ss Nummer, Version 12.0 | 27-27-40-01
eCl@ss Nummer, Version 11.0 | 27-27-01-01
eCl@ss Nummer, Version 9.0 | 27-27-01-01
ETIM Nummer, Version 7.0 | EC002714
ETIM Nummer, Version 6.0 | EC002714
Zulassungen - Vorschriften
Zertifikate | CCC
Allgemeine Daten
Vorschriften | DIN VDE 0660-208 EN IEC 60947-5-2
Gehäusebauform | Zylinder, Gewinde
Einbaubedingungen (mechanisch) | bündig
Werkstoff des Gehäuses | Messing
Werkstoff der Gehäusebeschichtung | vernickelt
Werkstoff der aktiven Flächen | Kunststoff
Werkstoff der Mutter | Messing
Bruttogewicht | 110 g
Allgemeine Daten - Eigenschaften
Integrierte Anzeige, Status | Ja
Leitungstülle | Ja
Anzahl der Leitungsadern | 3
Mechanische Daten
Anzugsdrehmoment der Muttern, maximum | 18 Nm
Mechanische Daten - Schaltabstände
Nennnschaltabstand Sn | 5 mm
Hinweis (Schaltabstand) | Alle Angaben der Schaltabstände gemäß EN IEC 60947-5-2
Mechanische Daten - Anschlusstechnik
Länge der Leitung | 2 m
Anschlussart | Kabel H03VV-F
Anzahl der Leitungsadern | 2
Aderquerschnitt | 0,5 mm2
Werkstoff des Leitungsmantels | PVC
Mechanische Daten - Abmessungen
ISO-Gewinde des Sensors | M18
Schlüsselweite | 24 SW
Länge des Sensors | 76 mm
Umgebungsbedingungen
Schutzart | IP67
Schwingfestigkeit | 10 … 55 Hz, Amplitude 1 mm
Schockfestigkeit | 30 g / 11 ms
Schutzklasse | II
Umgebungsbedingungen - Isolationskennwerte
Bemessungsstoßspannungsfestigkeit Uimp | 4 kV
Elektrische Daten
Bemessungsfrequenz des Versorgungsnetzes, minimum | 45 Hz
Bemessungsfrequenz des Versorgungsnetzes, maximum | 65 Hz
Art des Spannungsbereichs | AC
Betriebsstrom, minimum | 10 mA
Bemessungsbetriebsstrom | 500 mA
Schaltelement | Schließer (NO)
Schutzbeschaltung integriert | Induktionsschutz
Schaltfrequenz, circa | 10 Hz
Elektrische Daten - Digitale Ausgänge
Spannungsfall Ud, maximum | 4,5 V
Strom bei Spannungsfall Ud | 0,5 A
Ausführung der Schaltelemente | Zweidraht
Reststrom Ir, maximum | 1 mA
Zustandsanzeige
Hinweis (Integrierte Anzeige, Status) | gelbe LED
AVS Schmersal Vertriebs GmbH, Wienerbergstraße 9, A-1100 Wien
Die genannten Daten und Angaben wurden sorgfältig geprüft. Abbildungen können vom Original abweichen. Weitere technische Daten finden Sie in der Betriebsanleitung. Technische Änderungen und Irrtümer vorbehalten.
Generiert am: 25.06.2025, 11:13