## Worksheet
IFL-N-2-12-10N
HINWEIS: Nicht mehr lieferbar! (Ersatz: IFL 2-12-10N) Metallgehäuse DC 3-Leiter Bauform M12
Bestelldaten
Produkt-Typbezeichnung | IFL-N-2-12-10N
Artikelnummer (Bestellnummer) | 101144812
EAN (European Article Number) | 4030661134444
eCl@ss Nummer, Version 12.0 | 27-27-40-01
eCl@ss Nummer, Version 11.0 | 27-27-01-01
eCl@ss Nummer, Version 9.0 | 27-27-01-01
ETIM Nummer, Version 7.0 | EC002714
ETIM Nummer, Version 6.0 | EC002714
Allgemeine Daten
Vorschriften | DIN VDE 0660-208 EN IEC 60947-5-2
Gehäusebauform | Zylinder, Gewinde
Einbaubedingungen (mechanisch) | bündig
Werkstoff des Gehäuses | Messing
Werkstoff der Gehäusebeschichtung | vernickelt
Werkstoff der aktiven Flächen | Kunststoff
Werkstoff der Mutter | Messing, vernickelt
Bruttogewicht | 82 g
Allgemeine Daten - Eigenschaften
Integrierte Anzeige, Status | Ja
Anzahl der Leitungsadern | 3
Mechanische Daten
Hinweis (Anzugsdrehmoment der Muttern) | Im Bereich des Schalenkerns: max. 500 Ncm
Mechanische Daten - Schaltabstände
Nennnschaltabstand Sn | 2 mm
Hinweis (Schaltabstand) | Alle Angaben der Schaltabstände gemäß EN IEC 60947-5-2
Mechanische Daten - Anschlusstechnik
Länge der Leitung | 2 m
Anschlussart | Kabel Leitung
Anzahl der Leitungsadern | 3
Aderquerschnitt | 0,25 mm2
Werkstoff des Leitungsmantels | PUR
Mechanische Daten - Abmessungen
ISO-Gewinde des Sensors | M12
Schlüsselweite | 17 SW
Länge des Sensors | 50 mm
Umgebungsbedingungen
Schutzart | IP67
Umgebungstemperatur | -25 ... +85 °C
Schwingfestigkeit | 10 … 55 Hz, Amplitude 1 mm
Schockfestigkeit | 30 g / 11 ms
Schutzklasse | II
Elektrische Daten
Art des Spannungsbereichs | DC
Leerlaufstrom I0, typisch | 17 mA
Bemessungsbetriebsspannung | 15 ... 34 VDC
Bemessungsbetriebsstrom | 150 mA 200 mA
Schaltelement | Schließer (NO)
Schutzbeschaltung integriert | Induktionsschutz Verpolungsschutz unterdrückter Einschaltfehlimpuls Überlast- und Kurzschlussschutz Drahtbruchsicherheit Sprechfunkschutz
Schaltfrequenz, circa | 1.200 Hz
Elektrische Daten - Digitale Ausgänge
Spannungsfall Ud, maximum | 2,5 V
Strom bei Spannungsfall Ud | 0,2 A
Ausführung der Schaltelemente | n-schaltend
Reststrom Ir, maximum | 0,01 mA
Zustandsanzeige
Hinweis (Integrierte Anzeige, Status) | gelbe LED
AVS Schmersal Vertriebs GmbH, Wienerbergstraße 9, A-1100 Wien
Die genannten Daten und Angaben wurden sorgfältig geprüft. Abbildungen können vom Original abweichen. Weitere technische Daten finden Sie in der Betriebsanleitung. Technische Änderungen und Irrtümer vorbehalten.
Generiert am: 27.06.2025, 15:38