## Worksheet
CST 180-2 KPL.
Betätiger können den Sicherheits-Sensor seitlich und von vorn anfahren
Bestelldaten
Produkt-Typbezeichnung | CST 180-2 KPL.
Artikelnummer (Bestellnummer) | 101179574
EAN (European Article Number) | 4030661314952
eCl@ss Nummer, Version 12.0 | 27-27-26-06
eCl@ss Nummer, Version 11.0 | 27-27-24-04
eCl@ss Nummer, Version 9.0 | 27-27-24-04
ETIM Nummer, Version 7.0 | EC001487
ETIM Nummer, Version 6.0 | EC001487
Zusatzinformation (Bestelldaten) | Hinweis: Sensor und Betätiger müssen getrennt bestellt werden.
Allgemeine Daten
Werkstoff des Gehäuses | Kunststoff
Bruttogewicht | 16 g
Mechanische Daten - Abmessungen
Durchmesser des Betätiger | M18
Breite des Betätigers | 25 mm
Lieferumfang
Lieferumfang | 1x Betätiger CST 180-2
Lieferumfang des Montagematerials | 2x Muttern M18
AVS Schmersal Vertriebs GmbH, Wienerbergstraße 9, A-1100 Wien
Die genannten Daten und Angaben wurden sorgfältig geprüft. Abbildungen können vom Original abweichen. Weitere technische Daten finden Sie in der Betriebsanleitung. Technische Änderungen und Irrtümer vorbehalten.
Generiert am: 10.06.2025, 05:26