## Worksheet
AZM 415-STS30-08
Türgriff rastend geeignet für alle Schutzeinrichtungen einsetzbar in Verbindung mit EX-AZM 415
Bestelldaten
Produkt-Typbezeichnung | AZM 415-STS30-08
Artikelnummer (Bestellnummer) | 101176900
EAN (European Article Number) | 4030661307305
eCl@ss Nummer, Version 12.0 | 27-27-26-06
eCl@ss Nummer, Version 11.0 | 27-27-26-06
eCl@ss Nummer, Version 9.0 | 27-27-26-06
ETIM Nummer, Version 7.0 | EC001487
ETIM Nummer, Version 6.0 | EC001487
Allgemeine Daten
Bruttogewicht | 1.460 g
Mechanische Daten
Türanschlag | Links
Abscherkraft | 30.000 N
Betätiger-Anbau | Außen
Lieferumfang
Lieferumfang | Sicherheitsschalter/ -zuhaltung und Betätigereinheit sind separat zu bestellen.
Hinweis (Lieferumfang, Anzahl und Art) | (grau markierte Teile in der Maßzeichnung)
Lieferumfang des Montagematerials | Montageplatte für Sicherheitsschalter
Hinweis
Hinweis (Allgemein) | Bei Verwendung von Türgriffsystemen mit Panikgriff ist die Verwendung einer Sicherheitszuhaltung mit Fluchtentriegelung in jedem Fall erforderlich.
Hinweis - Maßzeichnung
Hinweis | Die Maßzeichnungen sind immer in Blickrichtung auf den Schalter dargestellt.
AVS Schmersal Vertriebs GmbH, Biróstraße 17, A-1230 Wien
Die genannten Daten und Angaben wurden sorgfältig geprüft. Abbildungen können vom Original abweichen. Weitere technische Daten finden Sie in der Betriebsanleitung. Technische Änderungen und Irrtümer vorbehalten.
Generiert am: 01.05.2025, 18:10