## Worksheet
A-K19P-M23-S-G-10M-BK-X X-X-1
Anschlussleitung 19-polig
Bestelldaten
Produkt-Typbezeichnung | A-K19P-M23-S-G-10M-BK-X X-X-1
Artikelnummer (Bestellnummer) | 101209915
eCl@ss Nummer, Version 12.0 | 27-06-03-11
eCl@ss Nummer, Version 11.0 | 27-06-03-11
eCl@ss Nummer, Version 9.0 | 27-06-03-11
ETIM Nummer, Version 7.0 | EC001855
ETIM Nummer, Version 6.0 | EC001855
Allgemeine Daten
Ausführung | gerade
Farbe des Griffkörpers | schwarz
Allgemeine Daten - Eigenschaften
Anzahl der Leitungsadern | 19
Mechanische Daten - Anschlusstechnik
Länge der Leitung | 10 m
Werkstoff des Leitungsmantels | PVC
Kontaktbelegung
PIN 1 | weiß
PIN 2 | rot
PIN 3 | grau
PIN 4 | gelb
PIN 5 | grün
PIN 6 | blau
PIN 7 | violett
PIN 8 | rosa
PIN 9 | grau-rosa
PIN 10 | rot-blau
PIN 11 | weiß-grün
PIN 12 | schwarz
PIN 13 | weiß-gelb
PIN 14 | gelb-braun
PIN 15 | weiß-grau
PIN 16 | grau-braun
PIN 17 | weiß-rosa
PIN 18 | braun-grün
PIN 19 | braun
AVS Schmersal Vertriebs GmbH, Wienerbergstraße 9, A-1100 Wien
Die genannten Daten und Angaben wurden sorgfältig geprüft. Abbildungen können vom Original abweichen. Weitere technische Daten finden Sie in der Betriebsanleitung. Technische Änderungen und Irrtümer vorbehalten.
Generiert am: 17.10.2025, 09:14