## Worksheet
NWTS321WS
mit Schalt- und Taststellungen hygienegerechtes Design Schutzart IP69K Einbaudurchmesser Ø 22,3 mm
Bestelldaten
Produkt-Typbezeichnung | NWTS321WS
Artikelnummer (Bestellnummer) | 101164754
EAN (European Article Number) | 4250116200306
eCl@ss Nummer, Version 12.0 | 27-37-12-13
eCl@ss Nummer, Version 11.0 | 27-37-12-13
eCl@ss Nummer, Version 9.0 | 27-37-12-13
ETIM Nummer, Version 7.0 | EC000222
ETIM Nummer, Version 6.0 | EC000222
Zulassungen - Vorschriften
Zertifikate | cULus Hygiene geprüft
Allgemeine Daten
Vorschriften | EN IEC 60947-5-1 EN IEC 60947-1
Ausführung | Wahlschalter
Bauform | Kurzer Knebel
Einbaubedingungen (mechanisch) | beliebig
Abdichtungsart | Membrane Lippendichtungen
Werkstoff des Bedienteils | ABS
Werkstoff des Frontring | ABS, verchromt
Farbe des Bedienteils | weiß
Farbe des Frontringes | silber
Farbe des Dichtungsbalges | weiß
Bruttogewicht | 35 g
Allgemeine Daten - Eigenschaften
Tastend möglich | Ja
Vollisolation | Ja
Anzahl der Stößel | 2
Anzahl der Schaltstellungen | 3
Anzahl der Kontaktelelemente, maximum | 2
Mechanische Daten
Entriegelung | Dreh-Entriegelung
Mechanische Lebensdauer, minimum | 100.000 Schaltspiele
Schaltwinkel, links | 55 °
Schaltwinkel, rechts | 35 °
Betätigungskraft, circa | 0,2 N
Befestigung | Montageflansch EFM
Anzugsdrehmoment der Schraube | 0,6 Nm
Mechanische Daten - Abmessungen
Höhe | 26 mm
Durchmesser des Bedienkopfes | 44,5 mm
Länge des Knebels | 28 mm
Einbaudurchmesser | 22,3 mm
Dicke der Frontplatte, minimum | 1,5 mm
Dicke der Frontplatte, maximum | 6 mm
Rastermaß | 50 x 50 mm
Umgebungsbedingungen
Schutzart | IP67 IP69K
Umgebungstemperatur | +0 ... +80 °C
Schockfestigkeit | 30 g / 18 ms
Erschütterungsfestigkeit | 20 g / 10 ... 150 Hz
Elektrische Daten
Schaltelement | schaltend - tastend
AVS Schmersal Vertriebs GmbH, Biróstraße 17, A-1230 Wien
Die genannten Daten und Angaben wurden sorgfältig geprüft. Abbildungen können vom Original abweichen. Weitere technische Daten finden Sie in der Betriebsanleitung. Technische Änderungen und Irrtümer vorbehalten.
Generiert am: 21.02.2025, 02:06