## Worksheet
ELM
Bestelldaten
Produkt-Typbezeichnung | ELM
Artikelnummer (Bestellnummer) | 101014387
EAN (European Article Number) | 4250116201648
eCl@ss Nummer, Version 12.0 | 27-37-13-02
eCl@ss Nummer, Version 11.0 | 27-37-13-02
eCl@ss Nummer, Version 9.0 | 27-37-13-02
ETIM Nummer, Version 7.0 | EC000041
ETIM Nummer, Version 6.0 | EC000041
Zusatzinformation (Bestelldaten) | Hinweis: Montageflansch für leuchtende Geräte der Baureihe N und E
Zulassungen - Vorschriften
Zertifikate | cULus
Allgemeine Daten
Ausführung | Montageflansch
Einbaubedingungen (mechanisch) | beliebig
Werkstoff des Gehäuses | PA
Farbe des Montageflansches | schwarz
Farbe der Befestigungsschrauben | silber
Bruttogewicht | 16 g
Mechanische Daten
Anzugsdrehmoment der Schraube | 0,6 Nm
Werkstoff der Befestigungsschrauben | Edelstahl (V4A)
Mechanische Daten - Abmessungen
Breite | 29 mm
Höhe | 17 mm
Tiefe | 42 mm
Dicke der Frontplatte, minimum | 1,5 mm
Dicke der Frontplatte, maximum | 6 mm
Rastermaß | 50 x 50 mm
Umgebungsbedingungen
Umgebungstemperatur | -25 ... +80 °C
AVS Schmersal Vertriebs GmbH, Biróstraße 17, A-1230 Wien
Die genannten Daten und Angaben wurden sorgfältig geprüft. Abbildungen können vom Original abweichen. Weitere technische Daten finden Sie in der Betriebsanleitung. Technische Änderungen und Irrtümer vorbehalten.
Generiert am: 12.03.2025, 04:58