## Worksheet
BETAETIGER AZM 170-B6
besonders geeignet für drehbare Schutzeinrichtungen die Betätigungsrichtung ist durch Umstecken des Einsatzes wählbar
Bestelldaten
Produkt-Typbezeichnung | BETAETIGER AZM 170-B6
Artikelnummer (Bestellnummer) | 101123391
EAN (European Article Number) | 4030661104416
eCl@ss Nummer, Version 12.0 | 27-27-26-06
eCl@ss Nummer, Version 11.0 | 27-27-26-06
eCl@ss Nummer, Version 9.0 | 27-27-26-06
ETIM Nummer, Version 7.0 | EC001487
ETIM Nummer, Version 6.0 | EC001487
Allgemeine Daten
Werkstoff des Betätigers | Nichtrostender Stahl
Bruttogewicht | 23 g
Mechanische Daten
Betätigungsradius, minimum | 50 mm
Betätiger | beweglich
Hinweis
Hinweis (Allgemein) | Drehpunkt des Scharniers und Oberkante des Sicherheitsschalters zuzüglich 11 mm müssen eine Ebene bilden Betätigungsradius einstellbar bis minimal 50 mm mit einem Innensechskant-Schlüssel SW 2 mm (a und b)
Schmersal Schweiz AG, Moosmattstraße 3, 8905 Arni
Die genannten Daten und Angaben wurden sorgfältig geprüft. Abbildungen können vom Original abweichen. Weitere technische Daten finden Sie in der Betriebsanleitung. Technische Änderungen und Irrtümer vorbehalten.
Generiert am: 20.12.2024, 05:02