## Worksheet
RF-AZ/AZM 200-B30-SZ
ermöglicht das Nachrüchsten einer integrierten Sperrzange geeignet für vorhandene B30-Betätiger-Systeme Sperrzange mit 3 Bohrungen für unübersichtliche Anlagen verhindert Betätigung des Schalters
Bestelldaten
Produkt-Typbezeichnung | RF-AZ/AZM 200-B30-SZ
Artikelnummer (Bestellnummer) | 103001074
EAN (European Article Number) | 4030661421698
eCl@ss Nummer, Version 12.0 | 27-27-26-92
eCl@ss Nummer, Version 11.0 | 27-27-26-92
eCl@ss Nummer, Version 9.0 | 27-27-26-92
ETIM Nummer, Version 7.0 | EC002594
ETIM Nummer, Version 6.0 | EC002594
Allgemeine Daten
Werkstoff des Gehäuses | Kunststoff, glasfaserverstärkter Thermoplast
Werkstoff der Gehäusebeschichtung | pulverbeschichtet
Werkstoff | Metall
Farbe des Produktes | schwarz
Bruttogewicht | g
Allgemeine Daten - Eigenschaften
Sperrzange integriert | Ja
Mechanische Daten
Betätiger-Anbau | Außen
Mechanische Daten - Abmessungen
Tiefe | 5 mm
Länge des Betätigers | 60 mm
Breite des Betätigers | 115 mm
Lieferumfang
Lieferumfang | 1x Montageplatte
Schmersal Schweiz AG, Moosmattstraße 3, 8905 Arni
Die genannten Daten und Angaben wurden sorgfältig geprüft. Abbildungen können vom Original abweichen. Weitere technische Daten finden Sie in der Betriebsanleitung. Technische Änderungen und Irrtümer vorbehalten.
Generiert am: 23.02.2025, 16:15