## Worksheet
MZM 100 B ST2-SD2PR-A
| Betätiger-Überwachung Arbeitsstromprinzip Steckverbinder M12, 8-polig Automatische Rastung Neuartiges, einzigartiges Wirkprinzip für Sicherheitszuhaltungen 40 mm x 179 mm x 40 mm berührungsloses, codiertes elektronisches System | Kunststoffgehäuse max. Länge der Sensorkette 200 m 3 LEDs zur Anzeige der Betriebszustände Sensor-Technik erlaubt Versatz von Betätiger und Zuhaltung von vertikal ± 5 mm und horizontal ± 3 mm Intelligente Diagnose selbstüberwachte Reihenschaltung
Bestelldaten
Produkt-Typbezeichnung | MZM 100 B ST2-SD2PR-A
Artikelnummer (Bestellnummer) | 101208738
EAN (European Article Number) | 4030661393407
eCl@ss Nummer, Version 12.0 | 27-27-26-03
eCl@ss Nummer, Version 11.0 | 27-27-26-03
eCl@ss Nummer, Version 9.0 | 27-27-26-03
ETIM Nummer, Version 7.0 | EC002593
ETIM Nummer, Version 6.0 | EC002593
Zulassungen - Vorschriften
Zertifikate | TÜV cULus UKCA
Allgemeine Daten
Vorschriften | EN ISO 13849-1 EN ISO 14119 EN IEC 60947-5-3 EN IEC 61508
Codierung | Universelle Codierung
Codierstufe gemäß EN ISO 14119 | gering
Wirkprinzip | induktiv
Werkstoff des Gehäuses | Kunststoff, glasfaserverstärkter Thermoplast, selbstverlöschend
Reaktionszeit, maximum | 150 ms
Risikozeit, maximum | 150 ms
Bruttogewicht | 640 g
Allgemeine Daten - Eigenschaften
Arbeitsstromprinzip | Ja
Betätiger-Überwachung | Ja
Serielle Diagnose | Ja
Rastung | Ja
Kurzschlusserkennung | Ja
Querschlusserkennung | Ja
Reihenschaltung | Ja
Sicherheitsfunktionen | Ja
Integrierte Anzeige, Status | Ja
Anzahl der Sicherheitskontakte | 2
Anzahl der Reihenschaltung von Sensoren | 31
Sicherheitsbetrachtung
Vorschriften | EN ISO 13849-1 EN IEC 61508
Sicherheitsbetrachtung - Verriegelungsfunktion
Performance Level, bis | e
Kategorie | 4
PFH-Wert | 3,54 x 10⁻⁹ /h
Safety Integrity Level (SIL), geeignet für Anwendungen in | 3
Gebrauchsdauer | 20 Jahre
Mechanische Daten
Mechanische Lebensdauer, minimum | 1.000.000 Schaltspiele
Hinweis (Mechanische Lebensdauer) | Betätigungsgeschwindigkeit ≤ 0,5 m/s Schaltspiele bei Türmassen ≤ 5 kg
Zuhaltekraft, typisch | 750 N
Zuhaltekraft, garantiert | 500 N
Rastkraft | 30 N
Ausführung der Befestigungsschrauben | 2x M6
Anzugsdrehmoment der Befestigungsschrauben | 8 Nm
Mechanische Daten - Schaltabstände gemäß EN IEC 60947-5-3
Gesicherter Schaltabstand &quot;EIN&quot; Sao | 0 mm
Gesicherter Schaltabstand &quot;AUS&quot; Sar | 1 mm
Mechanische Daten - Anschlusstechnik
Länge der Sensorkette, maximum | 200 m
Hinweis (Länge der Sensorkette) | Leitungslänge und Leitungsquerschnitt verändern den Spannungsfall in Abhängigkeit vom Ausgangsstrom
Hinweis (Reihenschaltung) | Anzahl der Geräte unbegrenzt, externen Leitungsschutz beachten, max. 31 Geräte bei serieller Diagnose SD
Anschlussart | Steckverbinder M12, 8-polig
Mechanische Daten - Abmessungen
Länge des Sensors | 40 mm
Breite des Sensors | 40 mm
Höhe des Sensors | 177,5 mm
Umgebungsbedingungen
Schutzart | IP65 IP67
Umgebungstemperatur | -25 ... +55 °C
Lager- und Transporttemperatur | -25 ... +70 °C
Relative Feuchtigkeit, minimum | 30 %
Relative Feuchtigkeit, maximum | 95 %
Hinweis (Relative Feuchtigkeit) | nicht kondensierend nicht vereisend
Schwingfestigkeit | 10 … 150 Hz, Amplitude 0,35 mm / 5 g
Schockfestigkeit | 30 g / 11 ms
Schutzklasse | III
Zulässige Aufstellhöhe über NN, maximum | 2.000 m
Umgebungsbedingungen - Isolationskennwerte
Bemessungsisolationsspannung Ui | 32 VDC
Bemessungsstoßspannungsfestigkeit Uimp | 0,8 kV
Überspannungskategorie | III
Verschmutzungsgrad | 3
Elektrische Daten
Betriebsspannung | 24 VDC -15 % / +10 % (stabilisiertes PELV-Netzteil)
Leerlaufstrom I0, typisch | 100 mA
Stromaufnahme bei Magnet EIN, Mittelwert | 350 mA
Stromaufnahme bei Magnet EIN, Spitzenwert | 550 mA / 10 ms
Bemessungsbetriebsspannung | 24 VDC
Bemessungsbetriebsstrom | 1.100 mA
Bedingter Bemessungskurzschlussstrom | 100 A
Externe Leitungs- und Geräteabsicherung | 2A gG
Bereitschaftsverzögerung, maximum | 4.000 ms
Schaltfrequenz, maximum | 1 Hz
Elektrische Daten - Magnetansteuerung
Bezeichnung, Magnetansteuerung | IN
Schaltschwellen | -3 V … 5 V (Low) 15 V … 30 V (High)
Stromaufnahme bei 24 V | 10 mA
Einschaltdauer Magnet | 100 %
Testpulsdauer, maximum | 5 ms
Testpulsintervall, minimum | 40 ms
Klassifizierung ZVEI CB24I, Senke | C0
Klassifizierung ZVEI CB24I, Quelle | C1 C2 C3
Elektrische Daten - Sichere digitale Eingänge
Bezeichnung, Sicherheitseingänge | X1 und X2
Schaltschwellen | −3 V … 5 V (Low) 15 V … 30 V (High)
Stromaufnahme bei 24 V | 5 mA
Testpulsdauer, maximum | 1 ms
Testpulsintervall, minimum | 100 ms
Klassifizierung ZVEI CB24I, Senke | C1
Klassifizierung ZVEI CB24I, Quelle | C1 C2 C3
Elektrische Daten - Sichere digitale Ausgänge
Bezeichnung, Sicherheitsausgänge | Y1 und Y2
Bemessungsbetriebsstrom | 250 mA
Ausführung der Schaltelemente | kurzschlussfest, p-schaltend
Spannungsfall Ud, maximum | 1 V
Reststrom Ir, maximum | 0,5 mA
Spannung, Gebrauchskategorie DC-13 | 24 VDC
Strom, Gebrauchskategorie DC-13 | 0,25 A
Testpulsintervall, typisch | 1000 ms
Testpulsdauer, maximum | 1 ms
Klassifizierung ZVEI CB24I, Quelle | C1
Klassifizierung ZVEI CB24I, Senke | C1
Elektrische Daten - Diagnoseausgänge
Ausführung der Schaltelemente | kurzschlussfest, p-schaltend
Elektrische Daten - Serielle Diagnose SD
Bezeichnung, Serielle Diagnose SD | OUT
Betriebsstrom | 150 mA
Ausführung der Schaltelemente | kurzschlussfest, p-schaltend
Leitungskapazität | 50 nF
Zustandsanzeige
Hinweis (LED-Zustandsanzeige) | Betriebszustand: gelbe LED Fehler Funktionsstörung: rote LED Versorgungsspannung UB: grüne LED
Kontaktbelegung
PIN 1 | A1 Versorgungsspannung Ub
PIN 2 | X1 Sicherheitseingang 1
PIN 3 | A2 GND
PIN 4 | Y1 Sicherheitsausgang 1
PIN 5 | OUT serieller Diagnoseausgang
PIN 6 | X2 Sicherheitseingang 2
PIN 7 | Y2 Sicherheitsausgang 2
PIN 8 | IN serieller Diagnoseeingang
Lieferumfang
Lieferumfang | Der Betätiger ist nicht im Lieferumfang enthalten.
Zubehör
Empfehlung (Betätiger) | MZM 100-B1.1
Hinweis
Hinweis (Allgemein) | Die entsperrte Schutzeinrichtung kann, solange die Betätigereinheit an der Sicherheitszuhaltung anliegt, wieder gesperrt werden. Die Sicherheitsausgänge werden erneut eingeschaltet, somit ist ein Öffnen der Schutzeinrichtung nicht erforderlich.
Schmersal Schweiz AG, Moosmattstraße 3, 8905 Arni
Die genannten Daten und Angaben wurden sorgfältig geprüft. Abbildungen können vom Original abweichen. Weitere technische Daten finden Sie in der Betriebsanleitung. Technische Änderungen und Irrtümer vorbehalten.
Generiert am: 04.12.2024, 02:30