## Worksheet
SRB-E-201LC
Steckbare Schraubklemmen mit Codierung STOP 0 Funktion 1 oder 2-kanalige Ansteuerung Starttaster / Auto-Start 2 Sicherheitsausgänge 2 A 1 Meldeausgang
Bestelldaten
Produkt-Typbezeichnung | SRB-E-201LC
Artikelnummer (Bestellnummer) | 103009970
EAN (European Article Number) | 4030661478463
eCl@ss Nummer, Version 12.0 | 27-37-18-19
eCl@ss Nummer, Version 11.0 | 27-37-18-19
eCl@ss Nummer, Version 9.0 | 27-37-18-19
ETIM Nummer, Version 7.0 | EC001449
ETIM Nummer, Version 6.0 | EC001449
Zulassungen - Vorschriften
Zertifikate | cULus CCC
Allgemeine Daten
Vorschriften | EN IEC 62061 EN ISO 13849-1 EN IEC 60947-5-1 EN IEC 60947-5-3 EN IEC 60947-5-5 EN IEC 61508 EN IEC 60204-1 EN IEC 60947-1
Klimabeanspruchung | EN 60068-2-78
Werkstoff des Gehäuses | Kunststoff, glasfaserverstärkter Thermoplast, belüftet
Bruttogewicht | 130 g
Allgemeine Daten - Eigenschaften
elektronische Sicherung | Ja
Drahtbrucherkennung | Ja
Querschlusserkennung | Ja
Abnehmbare Klemmen | Ja
Starteingang | Ja
Rückführkreis | Ja
Automatische Reset-Funktion | Ja
Reset Flankendetektion | Ja
Erdschlusserkennung | Ja
Integrierte Anzeige, Status | Ja
Integrierte Anzeige, Fehler-Code | Ja
Anzahl der LEDs | 5
Anzahl der Öffner | 2
Anzahl der Schließer | 1
Anzahl der sicheren digitalen Ausgänge, STOP 0 | 2
Anzahl der Meldeausgänge | 1
Sicherheitsbetrachtung
Vorschriften | EN ISO 13849-1 EN IEC 62061 EN IEC 61508
Stop-Kategorie | 0
Sicherheitsbetrachtung - Sichere digitale Ausgänge
Performance Level, bis | e
Kategorie | 4
PFH-Wert | 2,66 x 10⁻⁹ /h
PFD-Wert | 2,42 x 10⁻⁵
Safety Integrity Level (SIL), geeignet für Anwendungen in | 3
Gebrauchsdauer | 20 Jahre
Mechanische Daten
Befestigung | Schnellbefestigung für Normschiene nach DIN EN 60715
Mechanische Daten - Anschlusstechnik
Anschlussbezeichnung | IEC/EN 60947-1
Anschlussart | starr oder flexibel Schraubanschluss, steckbar
Anschlussquerschnitt, minimum | 0,25 mm²
Anschlussquerschnitt, maximum | 2,5 mm²
Anzugsdrehmoment der Klemmen | 0,5 Nm
Mechanische Daten - Abmessungen
Breite | 22,5 mm
Höhe | 98 mm
Tiefe | 115 mm
Umgebungsbedingungen
Schutzart des Gehäuses | IP40
Schutzart des Einbauraumes | IP54
Schutzart der Klemmen bzw. Anschlüsse | IP20
Umgebungstemperatur | -25 ... +60 °C
Lager- und Transporttemperatur | -40 ... +85 °C
Schwingfestigkeit | 10 ... 55 Hz, Amplitude 0,35 mm
Schockfestigkeit | 30 g / 11 ms
Umgebungsbedingungen - Isolationskennwerte
Bemessungsstoßspannungsfestigkeit Uimp | 0,8 kV
Überspannungskategorie | III
Verschmutzungsgrad | 2
Elektrische Daten
Betriebsspannung | 24 VDC -20 % / +20 %
Restwelligkeit | 10 %
Bemessungsbetriebsspannung | 24 VDC
Bemessungsbetriebsstrom | 100 mA
Bemessungssteuerspeisespannung bei DC, minimum | 19,2 VDC
Bemessungssteuerspeisespannung bei DC, maximum | 28,8 VDC
Elektrische Leistungsaufnahme | 2,4 W
Abfallverzögerung bei Netzausfall, typisch | 10 ms
Abfallverzögerung bei NOT-HALT, typisch | 10 ms
Anzugsverzögerung bei automatischen Start, typisch | 150 ms
Anzugsverzögerung bei RESET, typisch | 150 ms
Schaltfrequenz, maximum | 1 Hz
Elektrische Daten - Sichere digitale Ausgänge
Spannungsfall Ud, maximum | 0,5 V
Reststrom Ir, maximum | 1 mA
Spannung, Gebrauchskategorie DC-12 | 24 VDC
Strom, Gebrauchskategorie DC-12 | 2 A
Spannung, Gebrauchskategorie DC-13 | 24 VDC
Strom, Gebrauchskategorie DC-13 | 2 A
Elektrische Daten - Digitale Eingänge
Leitungswiderstand, maximum | 40 Ω
Elektrische Daten - Digitale Ausgänge
Spannung, Gebrauchskategorie DC-12 | 24 VDC
Strom, Gebrauchskategorie DC-12 | 0,1 A
Elektrische Daten - Elektromagnetische Verträglichkeit (EMV)
Störfestigkeit | EMV-Richtlinie
Zustandsanzeige
Angezeigte Funktionszustände | Interne Betriebsspannung Ui Baustein-Status Fehler-Codes
Sonstige Daten
Hinweis (Applikationsanwendungen) | Sicherheits-Sensor drehbare Schutzeinrichtung NOT-HALT-Taster Seilzug-Notschalter Sicherheits-Lichtvorhang
Schmersal Schweiz AG, Moosmattstraße 3, 8905 Arni
Die genannten Daten und Angaben wurden sorgfältig geprüft. Abbildungen können vom Original abweichen. Weitere technische Daten finden Sie in der Betriebsanleitung. Technische Änderungen und Irrtümer vorbehalten.
Generiert am: 30.03.2025, 20:35