## Worksheet
CSS-Y-8P-VA
Zubehör für die Reihenschaltung mit serieller Diagnose
Bestelldaten
Produkt-Typbezeichnung | CSS-Y-8P-VA
Artikelnummer (Bestellnummer) | 103008717
EAN (European Article Number) | 4030661552118
eCl@ss Nummer, Version 12.0 | 27-44-01-06
eCl@ss Nummer, Version 11.0 | 27-44-01-06
eCl@ss Nummer, Version 9.0 | 27-44-01-06
ETIM Nummer, Version 7.0 | EC002925
ETIM Nummer, Version 6.0 | EC002925
Zulassungen - Vorschriften
Zertifikate | cULus
Allgemeine Daten
Ausführung | Y-Adapter
Anschluss (elektrisch) | 2 x Kupplung, 8-polig 1 x Stecker, 8-polig
Bruttogewicht | 47 g
Mechanische Daten
Drehmoment, maximum | 1 Nm
Mechanische Daten - Steckverbinder Seite A
Verriegelung des Steckers | Schraubverriegelung
Werkstoff der Verschraubung | Metall, V4A
Werkstoff des Griffkörpers | Kunststoff, TPU
Mechanische Daten - Abmessungen
Länge | 54,5 mm
Breite | 38 mm
Höhe | 20 mm
Durchmesser des ISO-Gewindes | M12
Umgebungsbedingungen
Schutzart | IP65 IP67
Umgebungstemperatur | -25 ... +75 °C
Elektrische Daten
Bemessungsbetriebsspannung | 30 VDC
Bemessungsbetriebsstrom | 4.000 mA
Zubehör
Empfehlung (Produktkombination) | Sicherheitszuhaltung und Sensoren
Schmersal Schweiz AG, Moosmattstraße 3, 8905 Arni
Die genannten Daten und Angaben wurden sorgfältig geprüft. Abbildungen können vom Original abweichen. Weitere technische Daten finden Sie in der Betriebsanleitung. Technische Änderungen und Irrtümer vorbehalten.
Generiert am: 17.01.2025, 15:50