## Worksheet
ACC-IFL-MOCL-H30-M5X55
Zur einfachen Montage der Näherungsschalter mit zylindrischer Bauform Ø 30 mm oder Gewinde M30
Bestelldaten
Produkt-Typbezeichnung | ACC-IFL-MOCL-H30-M5X55
Artikelnummer (Bestellnummer) | 101068520
EAN (European Article Number) | 4030661105307
eCl@ss Nummer, Version 12.0 | 27-27-40-92
eCl@ss Nummer, Version 11.0 | 27-27-01-92
eCl@ss Nummer, Version 9.0 | 27-27-01-92
ETIM Nummer, Version 7.0 | EC000127
ETIM Nummer, Version 6.0 | EC000127
Allgemeine Daten
Werkstoff der Klemmschelle | Thermoplast
Bruttogewicht | 66 g
Mechanische Daten - Abmessungen
Breite | 64 mm
Höhe | 50 mm
Tiefe | 21 mm
Durchmesser des Befestigungsschelle | 30 mm
Durchmesser des Befestigungsschelle | M30
Schmersal Schweiz AG, Moosmattstraße 3, 8905 Arni
Die genannten Daten und Angaben wurden sorgfältig geprüft. Abbildungen können vom Original abweichen. Weitere technische Daten finden Sie in der Betriebsanleitung. Technische Änderungen und Irrtümer vorbehalten.
Generiert am: 20.12.2024, 23:11