## Worksheet
NKF1-1PWZ-B-2M
| 1 Kontakt einpedalig Ausführung einpedalig Kleine, flache Bauform | modernes symetrisches Design mit Anschlussleitung, 2 m Kontaktvarianten bestehend aus Wechsler- oder Schließerkontakten
Bestelldaten
Produkt-Typbezeichnung | NKF1-1PWZ-B-2M
Artikelnummer (Bestellnummer) | 103003074
EAN (European Article Number) | 4030661427782
eCl@ss Nummer, Version 12.0 | 27-37-12-18
eCl@ss Nummer, Version 11.0 | 27-37-12-18
eCl@ss Nummer, Version 9.0 | 27-37-12-18
ETIM Nummer, Version 7.0 | EC001258
ETIM Nummer, Version 6.0 | EC001258
Zulassungen - Vorschriften
Zertifikate | cULus
Allgemeine Daten
Vorschriften | EN IEC 60947-5-1
Werkstoff des Gehäuses | schlagfester Thermoplast
Werkstoff des Pedals | ABS Thermoplast
Farbe des Gehäuses | RAL 9006 (Weißaluminium)
RAL-Farbe des Pedals | 9005
Farbe des Pedals | schwarz
Bruttogewicht | 440 g
Allgemeine Daten - Eigenschaften
Anzahl der Wechsler | 1
Mechanische Daten
Mechanische Lebensdauer, minimum | 1.000.000 Schaltspiele
Mechanische Daten - Anschlusstechnik
Länge der Leitung | 2 m
Anschlussart | Anschlussleitung
Mechanische Daten - Abmessungen
Breite | 77 mm
Höhe | 49 mm
Tiefe | 123 mm
Umgebungsbedingungen
Schutzart | IP67
Umgebungstemperatur | -25 ... +60 °C
Elektrische Daten
Spannung, Gebrauchskategorie AC-15 | 240 VAC
Strom, Gebrauchskategorie AC-15 | 2,5 A
Spannung, Gebrauchskategorie DC-13 | 24 VDC
Strom, Gebrauchskategorie DC-13 | 1 A
Schaltelement | Wechsler (NO/NC)
Schaltprinzip | Sprungschaltung
Schmersal Schweiz AG, Moosmattstraße 3, 8905 Arni
Die genannten Daten und Angaben wurden sorgfältig geprüft. Abbildungen können vom Original abweichen. Weitere technische Daten finden Sie in der Betriebsanleitung. Technische Änderungen und Irrtümer vorbehalten.
Generiert am: 04.12.2024, 00:25