## Worksheet
T2S 015-02Y
Metallgehäuse 2 Kontakte 67 mm x 75 mm x 43 mm (Grundgerät) mit vergrößertem Nachlauf Betätiger mit eingelassener Kugel aus nichtrostendem Stahl
Bestelldaten
Produkt-Typbezeichnung | T2S 015-02Y
Artikelnummer (Bestellnummer) | 131054855
EAN (European Article Number) | 8905236107474
eCl@ss Nummer, Version 12.0 | 27-27-06-01
eCl@ss Nummer, Version 11.0 | 27-27-06-01
eCl@ss Nummer, Version 9.0 | 27-27-06-01
ETIM Nummer, Version 7.0 | EC000030
ETIM Nummer, Version 6.0 | EC000030
Zulassungen - Vorschriften
Zertifikate | CCC
Allgemeine Daten
Vorschriften | EN IEC 60947-5-1
Wirkprinzip | mechanisch
Stößelform | Kugel
Werkstoff des Gehäuses | Leichtmetall-Druckguss, lackiert
Werkstoff der Gehäusebeschichtung | lackiert
Bruttogewicht | 329 g
Mechanische Daten
Betätigungselement | Druckbolzen
Anfahrwinkel | 20 °
Betätigungsgeschwindigkeit, minimum | 1 mm/min
Betätigungsgeschwindigkeit, maximum | 1 m/s
Hinweis (Betätigungsgeschwindigkeit) | Betätigungsgeschwindigkeit bei einem vertikalen Anfahrwinkel
Mechanische Daten - Abmessungen
Länge des Sensors | 43 mm
Breite des Sensors | 67 mm
Höhe des Sensors | 130 mm
Durchmesser des Stössels | 10 mm
Umgebungsbedingungen
Schutzart | IP65
Umgebungstemperatur | -30 ... +90 °C
Elektrische Daten
Thermischer Dauerstrom | 10 A
Werkstoff der Kontakte, elektrisch | Silber
Hinweis
Hinweis (Allgemein) | Seitliche Betätigung sollte vermieden werden, da hierdurch die Lebensdauer des Positionsschalters erheblich reduziert wird.
Schmersal Schweiz AG, Moosmattstraße 3, 8905 Arni
Die genannten Daten und Angaben wurden sorgfältig geprüft. Abbildungen können vom Original abweichen. Weitere technische Daten finden Sie in der Betriebsanleitung. Technische Änderungen und Irrtümer vorbehalten.
Generiert am: 15.08.2024, 02:16